## Para Tese
EQUIPAMENTO | DESIGNAÇÃO | FABRICANTE | Nº SÉRIE | TIPO | SUB | Q.E. | POSIÇÃO | TENSÃO(V) | INTENS.(A) | POT. (kw) | COS φ | INT. ARR(A) | R.P.M | LIGAÇÃO | CABO | ROL. ATAQUE | ROL. OPOSTO | PESO(kg)
AA-EM 3-1 (3) | ventilador arrefecedor amina | EFACEC | 76151009 | BF3225M4FS | 2 | 2-3-3 | 2R-3 | 380 | 40,5/15 | 22/7,5 | 0,93/0,83 | 250/100 | 1460/730 |  | 3x16/3x6 | NU313 | 6313 | 292
AA-EM 3-2 (3) | ventilador arrefecedor amina | EFACEC | 76151010 | BF3225M4FS | 2 | 2-3-3 | 2R-4 | 380 | 40,5/15 | 22/7,5 | 0,93/0,83 | 250/100 | 1460/730 |  | 3x16/3x6 | NU313 | 6313 | 292
AA-EM 3-3 (5) | ventilador arrefecedor amina | EFACEC | 76151011 | BF3225M4FS | 2 | 2-3-3 | 2R-5 | 380 | 40,5/15 | 22/7,5 | 0,93/0,83 | 250/100 | 1460/730 |  | 3x16/3x6 | NU313 | 6313 | 292
AA-EM 6-1 (5) | ventilador arrefecedor amina | EFACEC |  | BF3225M2FS | 2 | 2-3-3 | 8R-3 | 380 | 35/16,7 | 18,5/7,5 | [5 empty] | NU313 | 6313
AA-EM 6-2 (3) | ventilador arrefecedor amina | EFACEC |  | BF3225M2FS | 2 | 2-3-3 | 8R-4 | 380 | 35/16,7 | 18,5/7,5 | [5 empty] | NU313 | 6313
AA-PM 1A (1) | Bomba auxiliar amina p/ a A-V1 | EFACEC | 75105019 | BF3132M62 | 1 | 1-3-2 | 7F-7 | 380 | 20.5 | 11 | 0.92 | 161 | 2910 | Y | NYBY3x6 | 6308 | 6308 | 82
AA-PM 2A | Bomba circulação agua na A-V1 | EFACEC | 77637116 | BF380M64 | 1 | 1-3-2 | 7F-3 | 380 | 2 | 0,75 | 0.75 | 9.1 | 1400 | Y | NYBY3x4 | 6204Z | 6204Z | 15.5
AA-PM 2B | Bomba circulação agua na AV-1 e A-V3 | EFACEC | 77619476 | BF380M64 | 1 | 1-3-2 | 7F-4 | 380 | 2 | 0,75 | 0.75 | 9.1 | 1400 | Y | NYBY3x4 | 6204Z | 6204Z | 15.5
AA-PM 3 | bomba circulação agua na A-V3 | UNIVERSAL MOTORS | 1137077 | BF380M64 | 1 | 1-3-2 | 7F-5 | 220 / 380 | 6,31 / 3,65 | 1,5 | 0,79 | 9.1 | 1400 | Δ / Y | NYBY3x4 | 6204Z | 6204Z | 13,2
AA-PM 4 | bomba agua make-up A-V3 | CONST. ELECT. NANCI | 510479 | N132N1C | 1 | 1-3-2 | 7R-1 | 220 / 380 | 27,5 / 15,8 | 7.5 | 0.83 | 107.5 | 1430 |  | NYBY3x10
AA-PM 5 (2) | bomba agua make-up A-V1 | CONST. ELECT. NANCI | 510478 | N132N1C | 1 | 1-3-2 | 7R-2 | 380 | 15.8 | 7.5 | 0.83 | 107.5 | 1430 |  | NYBY3x10
AA-PM 6A (3) | bomba auxiliar circulação amina | EFACEC | 76350010 | BF3315M42 | 1 | 1-3-2 | 7F-9 | 380 | 245 | 132 | 0.89 |  | 2965 |  | NYBY3x240 | 6317/C3 | 6317/C3 | 1000
AA-PM 7A | bomba de amina | EFACEC | 76354002 | BF3315M62 | 2 | 2-2-B | G1 | 3000 | 42,3 | 185 | 0.9 | 275 | 2972 |  | NYBY3x25 | 6317/C3 | 6317/C3 | 1100
AA-PM 8 | bomba de amina | CONST. ELECT. NANCI | 510476 | N71A | 2 | 2-3-3 | sm.power | 220 / 380 | 1,7 / 1 | 0.25 | 0.69 |  | 1320 |  |  | 6203-2RS | 6202-ZZ
AA-PM 9A (1) | bomba refluxo coluna Regeneração amina | EFACEC | 75819206 | BF3100L4A2 | 2 | 2-3-3 | 4F-2 | 380 | 8,0 | 4 | 0.89 | 52 | 2875 | Y | NYBY3x4 | 6206-2RS | 6206-2RS | 31.5
AA-PM 9B | bomba refluxo coluna Regeneração amina | EFACEC | 75819213 | BF3100L4A2 | 2 | 2-3-3 | 6F-4 | 380 | 8 | 4 | 0,89 | 52 | 2875 | Y | NYBY3x4 | 6206ZZ | 6206ZZ | 31,5
AA-PM 10 | bomba transf. Amina | EFACEC | 77803001 | BF3100L4A2 | 2 | 2-3-3 | 2F-3 | 380 | 8 | 4 | 0,9 | 52 | 2875 | Y | NYBY3x4 | 6206-2RSR | 6206-2RSR | 31,5
AA-PM 11A | bomba funfo strip. Aguas sulfidricas | EFACEC | 75105011 | BF3132M62 | 2 | 2-3-3 | 2F-4 | 380 | 20.5 | 11 | 0.92 | 161 | 2910 | Y | NYBY3x10 | 6308 | 6308 | 82
AA-PM 11B | bomba funfo strip. Aguas sulfidricas | EFACEC | 75105012 | BF3132M62 | 2 | 2-3-3 | 2F-5 | 380 | 20.5 | 11 | 0.92 | 161 | 2910 | Y | NYBY3x10 | 6308 | 6308 | 82
AB-EM 4-1 (1) | arrefecedor amina fraca | EFACEC | 920600632 | BFN6160L64 | 21 | 21-3-2 | 5A-2 | 380 | 32 | 15 | 0,82 | 220,8 | 1445 |  | 3x10 | NU209 | 6209 | 135
AB-EM 4-2 | arrefecedor amina fraca | EFACEC | 920600633 | BFN6160L64 | 21 | 21-3-2 | 3B-8 | 380 | 32 | 15 | 0,82 | 220,8 | 1445 |  | 3x10 | NU209 | 6209 | 135
AB-EM 5-1 (5) | ventilador cond. Amina regenerada | EFACEC | 920600617 | BFN6132S64 | 21 | 21-3-2 | 5A-3 | 380 | 13.5 | 5.5 | 0,73 | 94,5 | 1450 |  | 3x6 | NU208 | 6208 | 52,5
AB-EM 5-2 | ventilador cond. Amina regenerada | EFACEC | 920600618 | BFN6132S64 | 21 | 21-3-2 | 4B-9 | 380 | 13.5 | 5.5 | 0,73 | 94,5 | 1450 | Δ | 3x6 | NU208 | 6208 | 52,5
AB-EM 12-1 | arrefecedor ar reflux ( aguas acidas ) | EFACEC | 920600634 | BFN6160L64 | 21 | 21-3-3 | 2A-6 | 380 | 32 | 15 | 0,82 | 220,8 | 1445 |  | 3x10 | NU209 | 6209 | 135
AB-EM 12-2 | arrefecedor ar reflux ( aguas acidas ) | EFACEC | 920600635 | BFN6160L64 | 21 | 21-3-3 | 6B-6 | 380 | 32 | 15 | 0,82 | 220,8 | 1445 |  | 3x10 | NU209 | 6209 | 135
AB-PM 2A | bomba amina fraca | EFACEC | 922607001 | BFN4315SA42 | 21 | 21-3-2 | 3B-9 | 380 | 193 | 110 | 0,92 | 1372 | 2970 | Δ | 2(3x95) | 6314/C3 | NU314 | 734
AB-PM 2B | bomba amina fraca | EFACEC | 922607002 | BFN4315SA42 | 21 | 21-3-2 | 5A-4 | 380 | 193 | 110 | 0,92 | 1372 | 2970 | Δ | 2(3x95) | 6314/C3 | NU314 | 734
AB-PM 3A | bomba refluxo amina regenerada | EFACEC | 920600604 | BFN6100L42 | 21 | 21-3-2 | 5A-5 | 380 | 6.5 | 3 | 0,84 | 45,5 | 2880 | Δ | 3x2,5 | 6206-2Z | 6206-2Z | 34
AB-PM 3B | bomba refluxo amina regenerada | EFACEC | 920600605 | BFN6100L42 | 21 | 21-3-2 | 6B-11 | 380 | 6.5 | 3 | 0,84 | 45,5 | 2880 | Δ | 3x2,5 | 6206-2Z | 6206-2Z | 34
AB-PM 4 | bomba injecção anti-espumifero | EFACEC | 920600593 | BFN680M44 | 21 | 21-3-2 | 5A-6 | 380 | 1 | 0.37 | 0,75 | 5,5 | 1435 | Y | 3x2,5 | 6204-2Z | 6204-2Z | 14
AB-PM 5 | bomba recuperação amina purgada | EFACEC | 920600603 | BFN6100L44 | 21 | 21-3-2 | 6B-12 | 380 | 5 | 2.2 | 0,83 | 28,5 | 1430 | Y | 3x2,5 | 6206-2Z | 6206-2Z | 31
AB-PM 10A | bomba agua sulfidrica - stripper | EFACEC | 920600651 | BFN6160M22 | 21 | 21-3-3 | 2A-7 | 380 | 22 | 11 | 0,90 | 154 | 2925 | Δ | 3x6 | 6209-2Z | 6209-2Z | 111
AB-PM 10B | bomba agua sulfidrica - stripper | EFACEC | 920600652 | BFN6160M22 | 21 | 21-3-3 | 6B-7 | 380 | 22 | 11 | 0,90 | 154 | 2925 | Δ | 3x6 | 6209-2Z | 6209-2Z | 111
AB-PM 11A | bomba agua tratada | EFACEC | 920600665 | BFN6180M42 | 21 | 21-3-3 | 6B-8 | 380 | 41 | 22 | 0,93 | 287 | 2900 | Δ | 3x25 | 6210-2ZC3 | 6210-2ZC3 | 170
AB-PM 11B | bomba agua tratada | EFACEC | 920600666 | BFN6180M42 | 21 | 21-3-3 | 2A-8 | 380 | 41 | 22 | 0,93 | 287 | 2900 | Δ | 3x25 | 6210-2ZC3 | 6210-2ZC3 | 170
AB-PM 12A | bomba agua tratada refluxo | EFACEC | 920600629 | BFN6160L62 | 21 | 21-3-3 | 2A-9 | 380 | 35 | 18.5 | 0,92 | 245 | 2905 | Δ | 3x16 | 6209-2Z | 6209-2Z | 136
AB-PM 12B | bomba agua tratada refluxo | EFACEC | 920600630 | BFN6160L62 | 21 | 21-3-3 | 6B-9 | 380 | 35 | 18.5 | 0,92 | 245 | 2905 | Δ | 3x16 | 6209-2Z | 6209-2Z | 136
AB-PM 13A | bomba produto para slops | EFACEC | 920600608 | BFN6100L42 | 21 | 21-3-3 | 6B-10 | 380 | 6.5 | 3 | 0,84 | 45,5 | 2880 | Δ | 3x2,5 | 6206-2Z | 6206-2Z | 34
AB-PM 13B | bomba produto para slops | EFACEC | 920600609 | BFN6100L42 | 21 | 21-3-3 | 2A-10 | 380 | 6.5 | 3 | 0,84 | 45,5 | 2880 | Δ | 3x2,5 | 6206-2Z | 6206-2Z | 34
AB-V9/M1 | agitador anti-espumifero | ABB |  |  | 21 | 21-3-2 | 5B-9 | 220 / 380 | 3,3 / 1,9 | 0.55 | 0,64 |  | 920 | Δ / Y |  |  |  | 27
AC-CM 2 | compressor de ar | EFACEC | 75358011 | BF3315M42 | CE | PP-3-1A | 5F-6 | 380 | 245 | 132 | 0.89 | 1535 | 2965 |  | NYBY3x240 | NU317 | 6317 | 1000
AC-CM 3 (5) | compressor de ar | EFACEC | 75358012 | BF3315M42 | CE | PP-3-1A | 5R-7 | 380 | 245 | 132 | 0.89 | 1535 | 2965 |  | NYBY3x240 | 6317/C3 | 6317/C3 | 1000
AC-CM 4 (5) | compressor de ar |  |  |  | 3 | 3-3-1 | S6-G27 | 380 | 245 | 132
AC-CM 6A (5) | compressor de ar | EFACEC | 923210001 | BF6400164SP | CE | PP-2C | B3 | 3000 | 110 | 450 | 0.82 |  | 1500 |  |  | 6224/C3 | 6219/C3 | 2800
AC-CM 6B (5) | compressor de ar | EFACEC | 923210002 | BF6400164SP | CE | PP-2B | 20H | 3000 | 110 | 450 | 0.82 |  | 1500 |  |  | 6224/C3 | 6219/C3 | 2800
AC-CM 6C (5) | compressor de ar | EFACEC | 923210003 | BF6400164SP | CE | PP-2B | 20I | 3000 | 110 | 450 | 0.82 |  | 1500 |  |  | 6224/C3 | 6219/C3 | 2800
AC-CM 7 | compressor de ar | EFACEC | 9932096001 | BF6400164SP | CE | PP-2C | 20J | 3000 | 110 | 450 | 0.82 |  | 1492 | Y |  | 6224/C3 | 6219/C3 | 2800
AG-PM 1A | bomba de agua bruta ( AG-T1 ) | EFACEC | 76350015 | BF3351M64 | 11 | 11-3-1 | 3R-3 | 380 | 296 | 160 | 0.88 | 1920 | 1485 |  | NYBY3x185 | NU317 | 6317 | 1150
AG-PM 1B | bomba de agua bruta ( AG-T1 ) | EFACEC | 76352011 | BF3351M64 | 11 | 11-3-1 | 1F-3 | 380 | 296 | 160 | 0,87 | 1920 | 1485 |  | NYBY3x185 | NU317 | 6317 | 1150
AG-PM 2A | bomba de agua do AG-T2 | EFACEC | 76131001 | BF3200L42 | 3 | 3-3-2 | SA1 | 380 | 72 | 37 | 0.87 | 475 | 2950 | Y | NYBY3x35 | NU312 | 6312 | 240
AG-PM 2B | bomba de agua do AG-T2 | EFACEC | 76131002 | BF3200L42 | 3 | 3-3-2 | SA4 | 380 | 72 | 37 | 0.87 | 475 | 2950 | Y | NYBY3x35 | NU312 | 6312 | 240
AG-PM 4A (2) | bomba de agua do AG-T2 | EFACEC | 76354009 | BF3315S24 | 3 | 3-3-2 | SA1 | 380 | 209 | 110 | 0.86 | 1360 | 1485 |  | NYBY3x185 | NU317 | 6317/C3 | 925
AG-PM 4B | bomba de agua do AG-T2 | EFACEC | 76354010 | BF3315S24 | 3 | 3-3-2 | SA4 | 380 | 209 | 110 | 0.86 | 1360 | 1485 | Y | NYBY3x185 | NU317 | 6317/C3 | 925
AG-PM 5 | bomba de agua desmineralizada | EFACEC | 75105006 | BF3132M62 | 3 | 3-3-2 | SA6 | 380 | 20.5 | 11 | 0.92 | 161 | 2910 | Y | NYBY3x16 | 6308 | 6308 | 82
AG-PM 6 | bomba de agua desmineralizada | EFACEC | 75105007 | BF3132M62 | 3 | 3-3-2 | SA1 | 380 | 20.5 | 11 | 0.92 | 161 | 2910 | Y | NYBY3x16 | 6308 | 6308 | 82
AG-PM 7 | bomba de agua desmineralizada | EFACEC | 75105008 | BF3132M62 | 3 | 3-3-2 | SA-9 | 380 | 20.5 | 11 | 0.92 | 161 | 2910 | Y | NYBY3x16 | 6308 | 6308 | 82
AG-PM 8 (2) | bomba de agua desmineralizada p/ a G-V2 | EFACEC | 75136008 | BF3200L42 | 1 | 1-3-1 | 5F-5 | 380 | 72 | 37 | 0.87 | 475 | 2950 | Y |  | NU312 | 6312 | 240
AG-PM 9 | bomba de agua desmineralizada p/ a AS-V3 | EFACEC | 75126015 | BF3180L82 | 2 | 2-3-3 | 7F-1 | 380 | 55.7 | 30 | 0.91 | 418 | 2950 | Y | NYBY3x25 | 6210 | 6310 | 208
AG-PM 10A | bomba agua potavel ( AG-T3 ) | EFACEC | 75190040 | BF3112M62 | 11 | 11-3-1A | 1F-5 | 380 | 10.6 | 5.5 | 0.92 | 69 | 2880 | Y | NYBY3x6 | 63062 | 63062 | 38
AG-PM 10B | bomba agua potavel ( AG-T3 ) | EFACEC | 75190042 | BF3112M62 | 11 | 11-3-1A | 1F-6 | 380 | 10.6 | 5.5 | 0.92 | 69 | 2880 | Y | NYBY3x6 | 63062 | 63062 | 38
AG-PM 10C | bomba agua potavel ( AG-T3 ) | EFACEC | 75190043 | BF3112M62 | 11 | 11-3-1 | 1F-7 | 380 | 10.6 | 5.5 | 0.92 | 69 | 2880 | Y | NYBY3x6 | 63062 | 63062 | 38
AG-PM 11 | bomba de agua da fossa asseptica |  |  |  | CE | PP-3-1A | 13R-2 | 380 | 10.5 | 5.5
AG-PM 12A | bomba de agua bruta | SIEMENS | 337817/1992 | 1LA6310-4AA70-2 | 23 | 23-3 | 3B-1 | 380 / 660 | 205 / 118 | 110 | 0,86 |  | 1485 | Δ / Y |  |  |  | 830
AG-PM 12B | bomba de agua bruta | SIEMENS | 337818/1992 | 1LA6310-4AA70-2 | 23 | 23-3 | 3A-5 | 380 / 660 | 205 / 118 | 110 | 0,86 |  | 1485 | Δ / Y |  |  |  | 830
AG-PM 13 | bomba de agua bruta | EFACEC | 922612004 | BF4315MA64 | 11 | 11-3-1 | 0F-2 | 380 | 242 | 132 | 0,88 |  | 1480 | Δ |  |  |  | 820
AG-PM 14 | bomba agua desminarilizada | EFACEC | 0110144001 | BFN6160M42 | 14 | 14-3-1 |  | 380 | 29 | 15 | 0,87 |  | 2900 | Δ |  | 6209-2ZC3 | 6209-2ZC3 | 172
AG-PM 20 | bomba de agua bruta ( furo 4 ) | PLEUGER |  | M6-89 | 3 | 3-3-1 | S1-G35 | 380 |  | 37
AG-PM 21 | bomba de agua bruta ( furo 1 ) |  |  |  | 13 | 13-3-1 | 2B-8 | 380 |  | 55
AG-PM 22 | bomba de agua bruta ( furo 2 ) | GRUNFOS | 78195516 | MS6000 | 7 | 7-3-1 | 2F-1 | 380 | 34,5 | 150 |  |  | 2840
AG-PM 23 | bomba de agua bruta ( furo 3 ) |  |  |  | 7 | 7-3-1 | 4R-4 | 380
AH-EM 1-1 (3) | aero - arrefecedor topo regenerador | EFACEC |  |  | 2 | 2-3-5 | 03-6 | 380 | 32 | 16.5
AH-EM 1-2 (3) | aero - arrefecedor topo regenerador |  |  |  | 2 | 2-3-5 | 05-5 | 380 | 32 | 16.5
AH-EM 3-1 (3) | aero - arrefecedor amina podre | EFACEC |  |  | 2 | 2-3-5 | 03-9 | 380 | 63 | 32
AH-EM 3-2 (3) | aero - arrefecedor amina podre | EFACEC |  |  | 2 | 2-3-5 | 04-1 | 380 | 63 | 32
AH-PM 1A (3) | bomba de refluxo regenerador | EFACEC |  | BFN6132S | 2 | 2-3-5 | 03-1 | 380 | 12 | 6
AH-PM 1B (3) | bomba de refluxo regenerador | EFACEC |  | BFN6132S | 2 | 2-3-5 | 05-1 | 380 | 12 | 6
AH-PM 2A (3) | bomba amina podre | EFACEC |  | BFN4315MA62 | 2 | 2-3-5 | 04-2 | 380 | 238 | 122 | [5 empty] | NU314 | 6413/C3
AH-PM 2B (3) | bomba amina podre | EFACEC |  | BFN4315MA62 | 2 | 2-3-5 | 05-4 | 380 | 238 | 122 | [5 empty] | NU314 | 6413/C3
AH-PM 3A (2) | bomba agua stripada | EFACEC |  | BFN6160M22 | 2 | 2-3-5 | 03-3 | 380 | 21.5 | 11
AH-PM 3B | bomba agua stripada | EFACEC |  | BFN6160M22 | 2 | 2-3-5 | 05-2 | 380 / 660 | 23 / 13 | 11 | 0,86 |  | 2915 | Δ / Y |  |  |  | 111
AH-PM 4 | bomba injecção anti-espumifero | LEROY SOMER | 950760G1001 | AFSN80L4 | 2 | 2-3-5 | 03-5 | 380 | 1.7 | 0,55 | 0,76 |  | 1385
AL-CM 1V | controlador velocidade do AL-CM 1 | LOHER |  | AMGK-225ME-04 | 24 | 24-3-1A | 6A | 380 | 87.3 | 45 | [5 empty] | 6213/C3 | 6213/C3
AL-EM 46A | resfr. LP cond. Susp. |  |  |  | 24 | 24-3-1B | 3B | 380 | 33 | 15
AL-EM 46B | resfr. LP cond. Susp. |  |  |  | 24 | 24-3-1A | 4A | 380 | 33 | 15
AL-FM 2 | vent. Dis. Mix. |  |  |  | 24 | 24-3-1B | 4B | 380 | 1.8 | 0.75
AL-MM 1 | agitador da AL-X6 | LOHER |  |  | 24 | 24-3-1B | 4B | 380 | 7 | 3 | [5 empty] | 6206-2ZC3 | 6206-2ZC3
AL-MM 4 | AL-XM 14 | LOHER |  |  | 24 |  |  | 380 |  | 0,4 | [5 empty] | 6203-2Z | 6203-2Z
AL-PM 1A | bomba alimentação hydrosom | LOHER | 5114578 |  | 24 | 24-3-1A | 2A | 380 | 268 | 150 | [5 empty] | 6316/C3 | 6316/C3
AL-PM 1B | bomba alimentação hydrosom | LOHER |  |  | 24 | 24-3-1B | 2B | 380 | 268 | 150 | [5 empty] | 6316/C3 | 6316/C3
AL-PM 3A | bomba refluxo estabilizador | LOHER |  | AMGK-160MD-02 | 24 | 24-3-1A | 2A | 380 | 30 | 15 | [5 empty] | 6309-2ZC3 | 6210-2ZC3
AL-PM 3B | bomba refluxo estabilizador | LOHER |  | AMGK-160MD-02 | 24 | 24-3-1B | 2B | 380 | 30 | 15 | [5 empty] | 6309-2ZC3 | 6210-2ZC3
AL-PM 7A | bomba alimentação butano | LOHER |  | AMGK-280G-02 | 24 | 24-3-1A | 6B | 380 | 135 | 75 | [5 empty] | 6217/C3 | 62177C3
AL-PM 7B | bomba alimentação butano | LOHER |  | AMGK-280G-02 | 24 | 24-3-1B | 6A | 380 | 135 | 75 | [5 empty] | 6217/C3 | 62177C3
AL-PM 8A | bomba acido | LOHER |  | AMGK-132SD-021 | 24 | 24-3-1A | 2A | 380 | 15.5 | 7.5 | [5 empty] | 6308-2ZC3 | 6208-2ZC3
AL-PM 9A | bomba circ. Caustico ASO | LOHER |  | AMGK-100LD-04 | 24 | 24-3-1A | 3A | 380 | 7 | 3 | [5 empty] | 6206-2ZC3 | 6205-2ZC3
AL-PM 9B | bomba circ. Caustico ASO | LOHER |  | AMGK-100LD-04 | 24 | 24-3-1B | 2B | 380 | 7 | 3 | [5 empty] | 6206-2ZC3 | 6205-2ZC3
AL-PM 10A | bomba transferencia ASO | LOHER |  | AMGK-160MB-02A | 24 | 24-3-1B | 2B | 380 | 22 | 11 | [5 empty] | 6309-2ZC3 | 6209-2ZC3
AL-PM 11A | bomba refluxo caudal do V-12/V16 | LOHER |  | AHSK-450MB-02 | 24 | 24-2-1B | 3B | 3000 | 81.3 | 365
AL-PM 11B | bomba refluxo caudal do V-12/V16 | LOHER |  | AHSK-450MB-02 | 24 | 24-2-1A | 3A | 3000 | 81.3 | 365
AL-PM 12A | bomba refluxo frac. Princ. | LOHER |  | AMGK-250ME-02A | 24 | 24-3-1B | 5B | 380 | 103 | 55 | [5 empty] | 6215/C3 | 6215/C3
AL-PM 12B | bomba refluxo frac. Princ. | LOHER |  | AMGK-250ME-02A | 24 | 24-3-1A | 5A | 380 | 103 | 55 | [5 empty] | 6215/C3 | 6215/C3
AL-PM 13A | bomba de reboilamento do forno AL-H1 | LOHER |  | AHSK-400MB-04 | 24 | 24-2-1A | 6A | 3000 | 59.7 | 250
AL-PM 13B | bomba de reboilamento do forno AL-H1 | LOHER |  | AHSK-400MB-04 | 24 | 24-2-1B | 6B | 3000 | 59.7 | 250
AL-PM 14A | bomba refluxo depropaniz. | LOHER |  | AMGK-160LB-02A | 24 | 24-3-1A | 6A | 380 | 35.5 | 18.5 | [5 empty] | 6309-2ZC3 | 6210-2ZC3
AL-PM 14B | bomba refluxo depropaniz. | LOHER |  | AMGK-160LB-02A | 24 | 24-3-1B | 2B | 380 | 35.5 | 18.5 | [5 empty] | 6309-2ZC3 | 6210-2ZC3
AL-PM 15A | bomba circ. caustico ARN | LOHER |  | AMGK-160LB-04 | 24 | 24-3-1A | 3A | 380 | 30 | 15 | [5 empty] | 6309-2ZC3 | 6210-2ZC3
AL-PM 16A | bomba produto propano | LOHER |  | AMGK-132SD-02 | 24 | 24-3-1A | 3A | 380 | 15.5 | 7.5 | [5 empty] | 6308-2ZC3 | 6208-2ZC3
AL-PM 16B | bomba produto propano | LOHER |  | AMGK-132SD-02 | 24 | 24-3-1B | 3B | 380 | 15.5 | 7.5 | [5 empty] | 6308-2ZC3 | 6208-2ZC3
AL-PM 17A | bomba acido diluido | LOHER |  | AMGK-160MB-04 | 24 | 24-3-1B | 3B | 380 | 22.2 | 11 | [5 empty] | 6309-2ZC3 | 6210-2ZC3
AL-PM 18A | bomba de cloreto de calcio | LOHER |  | AMGK-100LB-04 | 24 | 24-3-1B | 3B | 380 | 5.1 | 2.2 | [5 empty] | 6206-2ZC3 | 6205-2ZC3
AL-PM 19 |  | LOHER |  | DNGW-132SB04 | 24 | 24-3-1B | 3B | 380 | 11.4 | 5.5 | [5 empty] | 6308-2ZC3 | 6308-2ZC3
AL-PM 21A | bomba condensado susp. | LOHER |  | AMGK-160MB-02 | 24 | 24-3-1A | 3A | 380 | 22 | 11 | [5 empty] | 6309-2ZC3 | 6210-2ZC3
AL-PM 21B | bomba condensado susp. | LOHER |  | AMGK-160MB-02 | 24 | 24-3-1B | 3B | 380 | 22 | 11 | [5 empty] | 6309-2ZC3 | 6210-2ZC3
AL-PM 22A | bomba agua refrigeração torre | LOHER |  | AHSK-450LB-04 | 24 | 24-2-1B | 4B | 3000 | 92.9 | 400
AL-PM 22B | bomba agua refrigeração torre | LOHER |  | AHSK-450LB-04 | 24 | 24-2-1A | 4A | 3000 | 92.9 | 400
AL-PM 22C | bomba agua refrigeração torre | LOHER |  |  | 24 | 24-2-1A | 5A | 3000 | 92.9 | 400
AL-PM 25 |  | LOHER |  | DNGW-160MB-02A |  |  |  | 380 |  | 4
AL-PM 26A | bomba condensado limpo | LOHER |  |  | 24 | 24-3-1B | 3B | 380 | 55.2 | 30 | [5 empty] | 6212/C3 | 6212/C3
AL-PM 26B | bomba condensado limpo | LOHER |  |  | 24 | 24-3-1A | 3A | 380 | 55.2 | 30 | [5 empty] | 6212/C3 | 6212/C3
AL-PM 29 | bomba agua refr. AL-C1 | LOHER |  |  | 24 | 24-3-1A | 2A | 380 | 1.52 | 0.55 | [5 empty] | 6212/C3 | 6212/C3
AL-PM 30 | bomba tr. Cloreto calcio | LOHER |  |  | 24 | 24-3-1A | 4A | 380 | 4.7 | 2.2
AL-PM 31 | AL-XM 12 | LOHER |  |  | 24 | [10 empty] | 6202-2Z | 6202-2Z
AL-PM 32 | AL-XM 12 | LOHER |  |  | 24 | [10 empty] | 6202-2Z | 6202-2Z
AL-PM 33 | AL-XM 12 | LOHER |  |  | 24 | [10 empty] | 6202-2Z | 6202-2Z
AL-PM 34 | AL-XM 12 | LOHER |  |  | 24 |  |  | 380 |  | 0,18 | [5 empty] | 6202-2Z | 6202-2Z
AL-PM 70A | bomba unidade de secagem | BROOK CROM. PARK.MOTORS |  |  | 24 | 24-3-1B | 6B | 380 | 7,9 | 4 |  |  | 2890 | Δ
AL-PM 80A | bomba unidade de secagem | BROOK CROM. PARK.MOTORS |  |  | 24 | 24-3-1B | 6B | 380 | 7,9 | 4 |  |  | 2890 | Δ
AL-PM 90A | bomba unidade de secagem | EFACEC | 931000758 | BFN6132S62 | 24 | 24-3-1B | 5B | 380 | 14,3 | 7.5 | 0,91 |  | 2890 | Δ |  | 6208/C3 | 6208/C3 | 57
AL-PM 90B | bomba unidade de secagem | EFACEC | 931000759 | BFN6132S62 | 24 | 24-3-1A | 6A | 380 | 14,3 | 7.5 | 0,91 |  | 2890 | Δ |  | 6208/C3 | 6208/C3 | 57
AL-XM 12 | pac. Trat. Agua resf. |  |  |  | 24 | 24-3-1B | 4B | 380 |  | 5
AL-XM 14 | p. Filtro agua refr. |  |  |  | 24 | 24-3-1A | 4A | 380 |  | 0.25
AL-XM 15 | carga nitrogenio T.F. |  |  |  | 24 | 24-3-1A | 6A | 380 |  | 30
AL-XM 22A | ventilador agua resfriam. | LOHER |  | AMGK-3155B044 | 24 | 24-3-1A | 3A | 380 | 212 | 110 | [5 empty] | 6219/C3 | 6219/C3
AL-XM 22B | ventilador agua resfriam. | LOHER |  | AMGK-3155B044 | 24 | 24-3-1B | 3B | 380 | 212 | 110 | [5 empty] | 6219/C3 | 6219/C3
AR-MXM01X |  |  |  |  | 23 | 23-3-1 |  | 380 | 1,95 | 0,37
AR-MXM02X |  |  |  |  | 23 | 32-3-1 |  | 380 | 1,95 | 0,37
AR-PM 1 | bomba agua refrigeração - central | EFACEC | 76031001 | AT500L38 | CE | PP-2C | A2 | 3000 | 149 | 660 | 0.89 | 894 | 991 | Y | NYBY3x150 | 6221 | NU321 | 3100
AR-PM 2 | bomba agua refrigeração - central | EFACEC | 76031002 | AT500L38 | CE | PP-2B | 20A | 3000 | 149 | 660 | 0.89 | 894 | 991 | Y | NYBY3x150 | 6221 | NU321 | 3100
AR-PM 7A | bomba de agua refrigeração p/ OFF-SITES | EFACEC | 75156004 | BF3225M44 | 1 | 1-3-1 | 1F-7 | 380 | 84.5 | 44 | 0.85 | 575 | 1475 | Y | NYBY3x25 | NU313 | 6313 | 292
AR-PM 7B | bomba de agua refrigeração p/ OFF-SITES | EFACEC | 75156005 | BF3225M44 | 1 | 1-3-1 | 1R-6 | 380 | 84.5 | 44 | 0.85 | 575 | 1475 | Y | NYBY3x35 | NU313 | 6313 | 292
AR-PM 9 (4) | bomba agua refrigeração - processo | EFACEC | 7601002 | AT500L38 | CE | PP-2B | 20D | 3000 | 149 | 660 | 0.89 | 894 | 991 | Y | NYBY3x150 | 6221 | NU321 | 3700
AR-PM 11 | bomba injecção biocida na AR-X1 | LEROY SOMER | 433315 | LS63L1 | 3 | 3-3-2 | SA9 | 380 | 1.5 | 0.25 | 0.69 |  | 1400 |  | NYBY3x4 | A4138 | 6202
AR-PM 12 | bomba injecção biocida na AR-X1 | LEROY SOMER | 413280 | LS63L1 | 3 | 3-3-2 | SA4 | 380 | 1.5 | 0.25 | 0.69 |  | 1400 |  | NYBY3x4 | A4138 | 6202
AR-PM 13 | bomba injecção biocida na AR-X1 | LEROY SOMER |  | HL556 | 3 | 3-3-2 | SA1 | 380 | 0.65 | 0.09
AR-PM 14 | bomba injecção biocida na AR-X1 | LEROY SOMER |  | HL556 | 3 | 3-3-2 | SA4 | 380 | 0.65 | 0.09 |  |  | 1500 |  |  | 6201-2RS | 6002-2RS
AR-PM 15 (2)* | bomba inj. Hipoclorito sodio na AR-Xi |  |  |  | 3 | 3-3-2 | SA6 | 380 | 3.4 | 0.75
AR-PM 16 (2)* | bomba inj. Hipoclorito sodio na AR-Xi | LEROY SOMER | 981404 | LS80L2 | 3 | 3-3-2 | SA9 | 380 | 3.4 | 0.75 | 0.79 |  | 1410 |  | NYBY3x4 |  | 6203-2RS
AR-PM 17 | bomba de inj. Acido sulfurico na AR-X1 | CONST. ELECT. NANCI | 652377 | LS80L3 | WT | QE-2 |  | 220 / 380 | 1,5 / 0,8 | 0,25 | 0,70 |  | 1320 | Y |  |  |  | 13
AR-PM 18 | bomba de inj. Acido sulfurico na AR-X1 | CONST. ELECT. NANCI | 652376 | LS80L3 | WT | QE-2 |  | 220 / 380 | 1,5 / 0,8 | 0,25 | 0,70 |  | 1320 | Y |  | 6204-2RS | 6203-2RS | 13
AR-PM 19AX |  |  |  |  | 23 | 23-3-1 |  | 380 | 1,47 | 0,25
AR-PM 19BX |  |  |  |  | 23 | 23-3-1 |  | 380 | 1,47 | 0,25
AR-PM 20AX |  |  |  |  | 23 | 23-3-1 |  | 380 | 1,47 | 0,25
AR-PM 20BX |  | ELECTRIC MOTOR |  |  | 23 | 23-3-1 |  | 220 / 380 | 1,47 / 0,85 | 0,25 | 0,70 |  | 1370 / 1640
AR-PM 21A | bomba de agua de refrigeração | SIEMENS | 106587/1992 1MB3 | 1LA1450-6HE30Z | CE | PP-2C | A3 | 3000 | 122 | 515 | 0,84 |  | 990 | Y |  |  |  | 3400
AR-PM 21B | bomba de agua de refrigeração | SIEMENS | 106588/1992 1MB3 | 1LA1450-6HE30Z | 21 | 21-2-1 | 7A1 | 3000 | 122 | 515 | 0,84 |  | 990 | Y |  |  |  | 3400
AR-PM 21C | bomba de agua de refrigeração | SIEMENS | 106589/1992 1MB3 | 1LA1450-6HE30Z | CE | PP-2C | A4 | 3000 | 122 | 515 | 0,84 |  | 990 | Y |  |  |  | 3400
AR-PM 21D | bomba de agua de refrigeração | SIEMENS | 106590/1992 1MB3 | 1LA1450-6HE30Z | 21 | 21-2-1 | 5B1 | 3000 | 122 | 515 | 0,84 |  | 990 | Y |  |  |  | 3400
AR-PM 22A | bomba de agua de lavagem ( sentido inverso ) | EFACEC | 930101056 |  | 23 | 23-3 | 4B-5 | 380 | 84 | 45 | 0,85 |  | 1475 | Δ |  |  |  | 292
AR-PM 22B | bomba de agua de lavagem ( sentido inverso ) | EFACEC | 930101057 |  | 23 | 23-3 | 3A-3 | 380 | 84 | 45 | 0,85 |  | 1475 | Δ |  |  |  | 292
AR-PM 23AX |  |  |  |  | 23 | 23-3-1
AR-PM 23BX |  |  |  |  | 23 | 23-3-1
AR-PM 24AX |  |  |  |  | 23 | 23-3-1
AR-PM 24BX |  | ELECTRIC MOTOR |  |  | 23 | 23-3-1 |  | 220 / 380 | 1,47 / 0,85 | 0,25 | 0,70 |  | 1370 / 1640 |  |  |  |  | 5,3
AR-XM 1-1 | ventilador nº 1 da AR-X1 | EFACEC | 75358028 | BF3315M4FS4 | 3 | 3-3-2 | SA6 | 380 | 252 | 132 | 0.85 | 1640 | 1485 |  | NYBY3x240 | NU317/C3 | 6317/C3 | 1025
AR-XM 1-2 | ventilador nº 2 da AR-X1 | EFACEC | 75358024 | BF3315M4FS4 | 3 | 3-3-2 | SA6 | 380 | 252 | 132 | 0.85 | 1640 | 1485 |  | NYBY3x240 | NU317/C3 | 6317/C3 | 1025
AR-XM 1-3 | ventilador nº 3 da AR-X1 | EFACEC | 75358026 | BF3315M4FS4 | 3 | 3-3-2 | SA9 | 380 | 252 | 132 | 0.85 | 1640 | 1485 |  | NYBY3x240 | NU317/C3 | 6317/C3 | 1025
AR-XM 1-4 | ventilador nº 4 da AR-X1 | EFACEC | 75358025 | BF3315M4FS4 | 3 | 3-3-2 | SA4 | 380 | 252 | 132 | 0.85 | 1640 | 1485 |  | NYBY3x240 | NU317/C3 | 6317/C3 | 1025
AR-XM 1-5 | ventilador nº 5 da AR-X1 | EFACEC | 75358027 | BF3315M4FS4 | 3 | 3-3-2 | SA1 | 380 | 252 | 132 | 0.85 | 1640 | 1485 |  | NYBY3x240 | NU317/C3 | 6317/C3 | 1025
AR-XM 2-1 | ventilador nº 1 da AR-X2 | EFACEC | 922710003 |  | 23 | 23-3 | 3B-1 | 380 | 195/81 | 110 / 43 | 0,92 / 0,89 |  | 1480 / 985 |  |  |  |  | 1170
AR-XM 2-2 | ventilador nº 2 da AR-X2 | EFACEC | 922110004 |  | 23 | 23-3 | 3A-1 | 380 | 195/81 | 110 / 43 | 0,92 / 0,89 |  | 1480 / 985 |  |  |  |  | 1170
AR-XM 2-3 | ventilador nº 3 da AR-X2 | EFACEC | 922110005 |  | 23 | 23-3 | 3B-2 | 380 | 195/81 | 110 / 43 | 0,92 / 0,89 |  | 1480 / 985 |  |  |  |  | 1170
AR-XM 2-4 | ventilador nº 4 da AR-X2 | EFACEC |  |  | 23 | 23-3 | 4A-1 | 380 | 195/81 | 110 / 43 | 0,92 / 0,89 |  | 1480 / 985 |  |  |  |  | 1170
AS-CM 1 | compressor oxidação de asfalto | EFACEC | 76354007 | BF3315S24 | 2 | 2-3-3 | 7F-4 | 380 | 209 | 110 | 0.86 | 1360 | 1485 |  | NYBY3x185 | NU317 | 6317 | 925
AS-EM 4 | ventilador arrefecedor agua morna p/ AS-EI | EFACEC | 76111029 | BF3160M28 | 2 | 2-3-3 | 6R-4 | 380 | 10.5 | 4 | 0.73 | 43 | 710 | Y | NYBY3x4 | 6309-2RS | 6309-2RS | 102
AS-PM 1A | bomba de asfalto oxidado | EFACEC | 75125018 | BF3180M44 | 2 | 2-3-3 | 2R-2 | 380 | 34.8 | 18.5 | 0.89 | 210 | 1460 | Y | NYBY3x10 | 6310 | 6310 | 172
AS-PM 1B | bomba de asfalto oxidado | EFACEC | 75125019 | BF3180M44 | 2 | 2-3-3 | 6R-9 | 380 | 34.8 | 18.5 | 0.89 | 210 | 1460 | Y | NYBY3x10 | 6310 | 6310 | 172
AS-PM 2 | bomba slops | EFACEC | 75190040 | BF3112M62 | 2 | 2-3-3 | 6R-1 | 380 | 10.5 | 5.5 | 0.92 | 69 | 2880 | Y | NYBY3x4 | 6306Z | 6306Z | 38
AS-PM 3A | bomba de agua morna - refrigeração carga | EFACEC | 75719361 | BF390L52 | 2 | 2-3-3 | 6R-2 | 380 | 4.8 | 2.2 | 0.87 | 28 | 2850 | Y | NYBY3x4 | 6205ZZ | 6205ZZ | 19.5
AS-PM 3B | bomba de agua morna - refrigeração carga | EFACEC | 75719363 | BF390L52 | 2 | 2-3-3 | 6R-3 | 380 | 4.8 | 2.2 | 0.87 | 28 | 2850 | Y | NYBY3x4 | 6205Z | 6205Z | 19.5
BFW-PM 1A (*) | bomba agua desgas. p/ processo 3,5kg/cm2 | EFACEC | 75126018 | BF3180L82 | CE | PP-3-1 | 12R-5 | 380 | 55.7 | 30 | 0.91 | 418 | 2950 | Y | NYBY3x25 | 6310 | 6310 | 208
BFW-PM 1B | bomba agua desgas. p/ processo 3,5kg/cm2 | ABB | 913294015/1 |  | CE | PP-3-1 | 3R-4 | 380 / 660 | 55 / 32 | 30 | 0,91 |  | 2940 | Δ / Y
BFW-PM 2A | bomba agua desgas. p/ processo 10,5kg/cm2 | EFACEC | 75166020 | BF3250M62 | CE | PP-3-1 | 13F-2 | 380 | 133 | 75 | 0.93 | 940 | 2950 | Y | NYBY3x95 | NU314 | 6314 | 500
BFW-PM 3A | bomba agua desgas. p/ processo 10,5kg/cm2 | EFACEC | 75166010 | BF3250M62 | CE | PP-3-1 | 13F-3 | 380 | 133 | 75 | 0.93 | 940 | 2950 | Y | NYBY3x95 | NU314 | 6314 | 500
BFW-PM 4A | bomba de alimentação de agua da caldeira | SIEMENS | 161198/1994 | 1LA6 282AC60Z 280M | CE | PP-3-1 | 13R-4 | 400 / 690 | 130 / 75 | 75 | 0,89 |  | 2970 | Δ / Y |  |  |  | 570
BFW-PM 4B | bomba de alimentação de agua da caldeira | SIEMENS | 161202/1994 | 1LA6 282AC60Z 280M | CE | PP-3-1 | 13R-5 | 400 / 690 | 130 / 75 | 75 | 0,89 |  | 2970 | Δ / Y |  |  |  | 570
BFW-PM 5A | bomba de alimentação de agua da caldeira ( IP ) | EFACEC | 923109006 |  | CE | PP-2-C | B4 | 3000 | 58 | 250 | 0,87 |  | 2980 | Y |  |  |  | 2000
BFW-PM 6A | bomba de agua desgasificada | LOHER | 3278400 | ANGK-225ME-02A | PP | PP-3-1 | 3F-6 | 380 | 83 | 45 | 0,88 |  | 2965 | Δ |  | 6213/C3 | 6213/C3
BFW-PM 6B | bomba de agua desgasificada | LOHER | 3278399 | ANGK-225ME-02A | PP | PP-3-1A | 7F-11 | 380 | 83 | 45 | 0,88 |  | 2965 | Δ |  | 6213/C3 | 6213/C3
CC-CM 2A (5) | ventilador do CH 1A/B | EFACEC | 842120001 |  | 2 | 2-2A | A4 | 3000 | 164 | 725 | 0,88 |  | 994 | Y |  |  |  | 6000
CC-CM 2B | ventilador do CH 1A/B | ABB | 353829 |  | 2 | 2-1 | 1B | 10000 | 80,8 | 1177 | 0,88 |  | 993 | Y |  |  |  | 7900
CC-CM 2B/L | bomba lubrif. Comp. CC-CM 2B |  |  |  | 2 | 2-3-2 | 2F-1 | 380 | 2.8 | 1.1
CC-CM 3 (5) | ventilador do CH 1A/B | EFACEC |  |  | 2 | 2-2B | G3 | 3000 | 170 | 800
CC-EM 9-1 (5) | ventilador cond. Topo C-V1 (coluna crude) | VEM | 39776/0008H | K11R250M6NS | 2 | 2-3-1 | 4R-3 | 380 | 69,5 | 37 | 0,89 |  | 973 | Δ |  |  |  | 360
CC-EM 9-2 (5) | ventilador cond. Topo C-V1 (coluna crude) | VEM | 39776/0007H | K11R250M6NS | 2 | 2-3-1 | 4R-4 | 380 | 69,5 | 37 | 0,89 |  | 973 | Δ |  |  |  | 360
CC-EM 9-3 (5) | ventilador cond. Topo C-V1 (coluna crude) | VEM | 39776/0002H | K11R250M6NS | 2 | 2-3-1 | 4R-5 | 380 | 69,5 | 37 | 0,89 |  | 973 | Δ |  |  |  | 360
CC-EM 9-4 (5) | ventilador cond. Topo C-V1 (coluna crude) | VEM | 39776/0013H | K11R250M6NS | 2 | 2-3-1 | 2R-3 | 380 | 69,5 | 37 | 0,89 |  | 973 | Δ |  |  |  | 360
CC-EM 9-5 (5) | ventilador cond. Topo C-V1 (coluna crude) | VEM | 39776/0004H | K11R250M6NS | 2 | 2-3-1 | 2R-4 | 380 | 69,5 | 37 | 0,89 |  | 973 | Δ |  |  |  | 360
CC-EM 9-6 (5) | ventilador cond. Topo C-V1 (coluna crude) | VEM | 39776/0011H | K11R250M6NS | 2 | 2-3-1 | 7R-3 | 380 | 69,5 | 37 | 0,89 |  | 973 | Δ |  |  |  | 360
CC-EM 9-7 (5) | ventilador cond. Topo C-V1 (coluna crude) | VEM | 39776/0005H | K11R250M6NS | 2 | 2-3-1 | 7R-4 | 380 | 69,5 | 37 | 0,89 |  | 973 | Δ |  |  |  | 360
CC-EM 9-8 (5) | ventilador cond. Topo C-V1 (coluna crude) | VEM | 39776/0012H | K11R250M6NS | 2 | 2-3-3 | 8R-1 | 380 | 69,5 | 37 | 0,89 |  | 973 | Δ |  |  |  | 360
CC-EM 9-9 (5) | ventilador cond. Topo C-V1 (coluna crude) | VEM | 39776/0010H | K11R250M6NS | 2 | 2-3-3 | 8R-2 | 380 | 69,5 | 37 | 0,89 |  | 973 | Δ |  |  |  | 360
CC-EM 9-10 (5) | ventilador cond. Topo C-V1 (coluna crude) | VEM | 39776/0003H | K11R250M6NS | 2 | 2-3-3 | 8F-1 | 380 | 69,5 | 37 | 0,89 |  | 973 | Δ |  |  |  | 360
CC-EM 9-11 (5) | ventilador cond. Topo C-V1 (coluna crude) | VEM | 39776/0014H | K11R250M6NS | 2 | 2-3-3 | 8F-2 | 380 | 69,5 | 37 | 0,89 |  | 973 | Δ |  |  |  | 360
CC-EM 9-12 (5) | ventilador cond. Topo C-V1 (coluna crude) | VEM | 39776/0006H | K11R250M6NS | 2 | 2-3-3 | 8F-3 | 380 | 69,5 | 37 | 0,89 |  | 973 | Δ |  |  |  | 360
CC-EM 9-13 (*) | ventilador cond. Topo C-V1 (coluna crude) | VEM | 39776/0009H | K11R250M6NS | 2 | 2-3-3 | 8F-4 | 380 | 69,5 | 37 | 0,89 |  | 973 | Δ |  |  |  | 360
CC-EM 9-14 (5) | ventilador cond. Topo C-V1 (coluna crude) | VEM | 39776/0001H | K11R250M6NS | 2 | 2-3-3 | 8F-5 | 380 | 69,5 | 37 | 0,89 |  | 973 | Δ |  |  |  | 360
CC-EM 10-1 (5) | ventilador arrefecedor gasoleo pesado | EFACEC | 75125028 | BF3180L64 | 2 | 2-3-1 | 1F-3 | 380 | 41.7 | 22 | 0.89 | 265 | 1460 | Δ | NYBY3x16 | 6310-2RS | 6310-2RS | 196
CC-EM 10-2 (1) | ventilador arrefecedor gasoleo pesado | EFACEC | 75125029 | BF3180L64 | 2 | 2-3-1 | 1F-4 | 380 | 41.7 | 22 | 0.89 | 265 | 1460 | Δ | NYBY3x16 | 6310-2RS | 6310-2RS | 196
CC-EM 12-1 (5) | ventilador arrefecedor gasoleo leve | EFACEC | 9819535001 | BF3180L64 | 2 | 2-3-1 | 1F-5 | 380 | 41.7 | 22 | 0.88 | 265 | 1460 | Δ | NYBY3x16 | 6310-2RS | 6310-2RS | 190
CC-EM 12-2 (1) | ventilador arrefecedor gasoleo leve | EFACEC | 75125031 | BF3180L64 | 2 | 2-3-1 | 7R-1 | 380 | 41.7 | 22 | 0.89 | 265 | 1460 | Δ | NYBY3x16 | 6310-2RS | 6310-2RS | 196
CC-EM 13-1 | ventilador arrefecedor gasoleo petroleo | EFACEC | 75125032 | BF3180L64 | 2 | 2-3-1 | 1R-3 | 380 | 41.7 | 22 | 0.89 | 265 | 1460 | Δ | NYBY3x16 | 6310-2RS | 6310-2RS | 196
CC-EM 13-2 (1) | ventilador arrefecedor gasoleo petroleo | EFACEC | 75125033 | BF3180L64 | 2 | 2-3-1 | 1R-4 | 380 | 41.7 | 22 | 0.89 | 265 | 1461 | Δ | NYBY3x16 | 6310-2RS | 6310-2RS | 196
CC-EM 14-1 (5) | ventilador arrefecedor gasoleo desalters | EFACEC | 75115031 | BF3160M44 | 2 | 2-3-1 | 1R-1 | 380 | 22 | 11 | 0.85 | 132 | 1450 | Y | NYBY3x10 | 6309-2RS | 6309-2RS | 114
CC-EM 14-2 (5) | ventilador arrefecedor gasoleo desalters | EFACEC | 75115032 | BF3160M44 | 2 | 2-3-1 | 1R-2 | 380 | 22 | 11 | 0.85 | 132 | 1450 | Y | NYBY3x10 | 6310-2RS | 6310-2RS | 114
CC-EM 14-3 | ventilador arrefecedor desalters | EFACEC | 75115033 | BF3160M44 | 2 | 2-3-1 | 6F-1 | 380 | 22,6 | 11 | 0.85 | 132 | 1450 | Y | NYBY3x10 | 6310-2RS | 6310-2RS | 114
CC-EM 22-1 (5) | ventilador arrefecedor gasoleo vacuo ligeiro | EFACEC | 75125014 | BF3180M44 | 2 | 2-3-2 | 1R-7 | 380 | 35 | 18.5 | 0.89 | 210 | 1460 | Y | NYBY3x16 | 6310-2RS | 6310-2RS | 172
CC-EM 22-2 (1) | ventilador arrefecedor gasoleo vacuo ligeiro | EFACEC | 75125015 | BF3180M44 | 2 | 2-3-2 | 6R-3 | 380 | 35 | 18.5 | 0.89 | 210 | 1460 | Y | NYBY3x16 | 6310-2RS | 6310-2RS | 172
CC-EM 29-1 (5) | ventilador cond. Estabilizador | EFACEC | 75125034 | BF3180L64 | 2 | 2-3-1 | 1R-5 | 380 | 41.7 | 22 | 0.89 | 265 | 1460 | Δ | NYBY3x16 | 6310-2RS | 6310-2RS | 196
CC-EM 29-2 (1) | ventilador cond. Estabilizador | EFACEC | 75125035 | BF3180L64 | 2 | 2-3-1 | 7R-2 | 380 | 41.7 | 22 | 0.89 | 265 | 1460 | Δ | NYBY3x16 | 6310-2RS | 6310-2RS | 196
CC-EM 29-3 (1) | ventilador cond. Estabilizador | EFACEC | 75125036 | BF3180L64 | 2 | 2-3-1 | 6F-3 | 380 | 41.7 | 22 | 0.89 | 265 | 1460 | Δ | NYBY3x16 | 6310-ZZ | 6310-ZZ | 196
CC-EM 29-4 (5) | ventilador cond. Estabilizador | EFACEC | 75125037 | BF3180L64 | 2 | 2-3-1 | 6F-4 | 380 | 41.7 | 22 | 0.89 | 265 | 1460 | Δ | NYBY3x16 | 6310-2RS | 6310-2RS | 196
CC-EM 29-5 (5) | ventilador cond. Estabilizador | EFACEC | 75125038 | BF3180L64 | 2 | 2-3-1 | 6F-5 | 380 | 41.7 | 22 | 0.89 | 265 | 1460 | Δ | NYBY3x16 | 6310-2RS | 6310-2RS | 196
CC-EM 29-6 (1) | ventilador cond. Estabilizador | EFACEC | 75125039 | BF3180L64 | 2 | 2-3-1 | 4F-4 | 380 | 41.7 | 22 | 0.89 | 265 | 1460 | Δ | NYBY3x16 | 6310-2RS | 6310-2RS | 196
CC-EM 31-1 (5) | ventilador arrefecedor LPG - fundo C-V17 | EFACEC | 75125016 | BF3180M44 | 2 | 2-3-2 | 6R-4 | 380 | 35 | 18.5 | 0.89 | 210 | 1460 | Y | NYBY3x10 | 6310-2RS | 6310-2RS | 172
CC-EM 31-2 (1) | ventilador arrefecedor LPG - fundo C-V17 | EFACEC | 75125017 | BF3180M44 | 2 | 2-3-2 | 6R-5 | 380 | 35 | 18.5 | 0.89 | 210 | 1460 | Y | NYBY3x10 | 6310-2RS | 6310-2RS | 172
CC-EM 35-1 (5) | ventilador arrefecedor nafta pesada | EFACEC | 75125040 | BF3180L64 | 2 | 2-3-2 | 2F-2 | 380 | 41.7 | 22 | 0.89 | 265 | 1460 | Δ | NYBY3x16 | 6310-2RS | 6310-2RS | 196
CC-EM 35-2 (1) | ventilador arrefecedor nafta pesada | EFACEC | 75125041 | BF3180L64 | 2 | 2-3-2 | 2R-2 | 380 | 41.7 | 22 | 0.89 | 265 | 1460 | Δ | NYBY3x16 | 6310-2RS | 6310-2RS | 196
CC-EM 40-1 (5) | ventilador arrefecedor topo splitter | EFACEC | 75125042 | BF3180L64 | 2 | 2-3-4 | 4R-4 | 380 | 41.7 | 22 | 0.89 | 265 | 1460 | Δ | NYBY3x16 | 6310-2RS | 6310-2RS | 196
CC-EM 40-2 (1) | ventilador arrefecedor topo splitter | EFACEC | 75125043 | BF3180L64 | 2 | 2-3-4 | 6R-1 | 380 | 41.7 | 22 | 0.89 | 265 | 1460 | Δ | NYBY3x16 | 6310-2RS | 6310-2RS | 196
CC-EM 40-3 (5) | ventilador arrefecedor topo splitter | EFACEC | 75125044 | BF3180L64 | 2 | 2-3-4 | 1F-2 | 380 | 41.7 | 22 | 0.89 | 265 | 1460 | Δ | NYBY3x16 | 6310-2RS | 6310-2RS | 196
CC-EM 40-4 (1) | ventilador arrefecedor topo splitter | EFACEC | 75125045 | BF3180L64 | 2 | 2-3-4 | 1F-3 | 380 | 41.7 | 22 | 0.89 | 265 | 1460 | Δ | NYBY3x16 | 6310-2RS | 6310-2RS | 196
CC-EM 40-5 (5) | ventilador arrefecedor topo splitter | EFACEC | 75125046 | BF3180L64 | 2 | 2-3-4 | 1F-4 | 380 | 41.7 | 22 | 0.89 | 265 | 1460 | Δ | NYBY3x16 | 6310-2RS | 6310-2RS | 196
CC-EM 40-6 (1) | ventilador arrefecedor topo splitter | EFACEC | 75125047 | BF3180L64 | 2 | 2-3-4 | 1F-5 | 380 | 41.7 | 22 | 0.89 | 265 | 1460 | Δ | NYBY3x16 | 6310-2RS | 6310-2RS | 196
CC-EM 40-7 (5) | ventilador arrefecedor topo splitter | EFACEC | 75125048 | BF3180L64 | 2 | 2-3-4 | 6F-5 | 380 | 41.7 | 22 | 0.89 | 265 | 1460 | Δ | NYBY3x16 | 6310-2RS | 6310-2RS | 196
CC-EM 40-8 (1) | ventilador arrefecedor topo splitter | EFACEC | 75125049 | BF3180L64 | 2 | 2-3-4 | 6F-6 | 380 | 41.7 | 22 | 0.89 | 265 | 1460 | Δ | NYBY3x16 | 6310-2RS | 6310-2RS | 196
CC-EM 41-1 (5) | ventilador arrefecedor nafta despentanizador | EFACEC | 75115050 | BF3160M28 | 2 | 2-3-2 | 1R-2 | 380 | 10.5 | 4 | 0.73 | 43 | 710 | Y | NYBY3x4 | 6309-2RS | 6309-2RS | 102
CC-EM 41-2 (5) | ventilador arrefecedor nafta despentanizador | EFACEC | 75115051 | BF3160M28 | 2 | 2-3-2 | 1R-3 | 380 | 10.5 | 4 | 0.73 | 43 | 710 | Y | NYBY3x4 | 6309-2RS | 6309-2RS | 102
CC-EM 41-3 (5) | ventilador arrefecedor nafta despentanizador | EFACEC | 75115052 | BF3160M28 | 2 | 2-3-2 | 1R-4 | 380 | 10.5 | 4 | 0.73 | 43 | 710 | Y | NYBY3x4 | 6309-2RS | 6309-2RS | 102
CC-EM 41-4 (5) | ventilador arrefecedor nafta despentanizador | EFACEC | 75115053 | BF3160M28 | 2 | 2-3-2 | 1R-5 | 380 | 10.5 | 4 | 0.73 | 43 | 710 | Y | NYBY3x4 | 6309-2RS | 6309-2RS | 102
CC-EM 44-1 (*) | ventilador cond. Desisopentanizador | EFACEC | 76121044 | BF3180L64 | 2 | 2-3-4 | 2F-1 | 380 | 41.7 | 22 | 0.89 | 265 | 1460 | Δ | NYBY3x16 | 6310-2RS | 6310-2RS | 196
CC-EM 44-2 (4) | ventilador cond. Desisopentanizador | EFACEC | 76121045 | BF3180L64 | 2 | 2-3-4 | 2F-2 | 380 | 41.7 | 22 | 0.89 | 265 | 1460 | Δ | NYBY3x16 | 6310-2RS | 6310-2RS | 196
CC-EM 44-3 (5) | ventilador cond. Desisopentanizador | EFACEC | 76121046 | BF3180L64 | 2 | 2-3-4 | 2F-3 | 380 | 41.7 | 22 | 0.89 | 265 | 1460 | Δ | NYBY3x16 | 6310-2RS | 6310-2RS | 196
CC-EM 44-4 (1) | ventilador cond. Desisopentanizador | EFACEC | 76121047 | BF3180L64 | 2 | 2-3-4 | 2F-4 | 380 | 41.7 | 22 | 0.89 | 265 | 1460 | Δ | NYBY3x16 | 6310-2RS | 6310-2RS | 196
CC-EM 44-5 (5) | ventilador cond. Desisopentanizador | EFACEC | 76121048 | BF3180L64 | 2 | 2-3-4 | 2R-1 | 380 | 41.7 | 22 | 0.89 | 265 | 1460 | Δ | NYBY3x16 | 6310-2RS | 6310-2RS | 196
CC-EM 44-6 (1) | ventilador cond. Desisopentanizador | EFACEC | 76121049 | BF3180L64 | 2 | 2-3-4 | 2R-2 | 380 | 41.7 | 22 | 0.89 | 265 | 1460 | Δ | NYBY3x16 | 6310-2RS | 6310-2RS | 196
CC-EM 44-7 (5) | ventilador cond. Desisopentanizador | EFACEC | 76121050 | BF3180L64 | 2 | 2-3-4 | 2R-3 | 380 | 41.7 | 22 | 0.89 | 265 | 1460 | Δ | NYBY3x16 | 6310-2RS | 6310-2RS | 196
CC-EM 44-8 (1) | ventilador cond. Desisopentanizador | EFACEC | 76121051 | BF3180L64 | 2 | 2-3-4 | 2R-4 | 380 | 41.7 | 22 | 0.89 | 265 | 1460 | Δ | NYBY3x16 | 6310-2RS | 6310-2RS | 196
CC-EM 46-1 | ventilador arrefecedor gasolina ligeira | EFACEC | 75105054 | BF3132M46 | 2 | 2-3-2 | 6R-1 | 380 | 9.4 | 4 | 0.74 | 53 | 960 | Y | NYBY3x4 | 6310-2RS | 6310-2RS | 70
CC-EM 46-2 | ventilador arrefecedor gasolina ligeira | EFACEC | 75105055 | BF3132M46 | 2 | 2-3-2 | 6R-2 | 380 | 9.4 | 4 | 0.74 | 53 | 960 | Y | NYBY3x4 | 6310-2RS | 6310-2RS | 70
CC-MEM 1A | bomba doseadora de mistura quimica | CONST. ELECT. NANCI | 511037 | N71b | 2 | 2-3-1 | 2R-1 | 220 / 380 | 2,4 / 1,4 | 0.37 | 0.69 | 4.2 | 1320 | Δ / Y | NYBY3x4 | 6202-ZZ | 6202-ZZ
CC-MEM 1B | bomba doseadora de mistura quimica | CEMP | 30094401 | E71B4 | 2 | 2-3-1 | 4F-1 | 220 / 380 | 1,91 / 1,1 | 0.37 | 0.72 |  | 1390 | Δ / Y |  |  |  | 15
CC-PM 1A | bomba de crude | SIEMENS | 178561 | 1LA3337-2-Z | 2 | 2-1-A | cela 1 | 10000 | 56 | 850 | 0.91 | 314 | 2980 | Y | NYSEBY3x70 |  |  | 7500
CC-PM 1B | bomba de crude | SIEMENS | 178562 | 1LA3337-2-Z | 2 | 2-1-B | cela 15 | 10000 | 56 | 850 | 0.91 | 314 | 2980 | Y | NYSEBY3x70 |  |  | 7500
CC-PM 1C | bomba de crude | SIEMENS | 178563 | 1LA3337-2-Z | 2 | 2-1-A | cela 15 | 10000 | 56 | 850 | 0.91 | 314 | 2980 | Y | NYSEBY3x70 |  |  | 7500
CC-PM 2A | bomba de fundo do vaporizador | EFACEC | 76025002 | AT500S14 | 2 | 2-2-A | C3 | 3000 | 150 | 660 | 0.89 | 870 | 2978 |  | NYBY3x150 | NU317 M/C3+6217 | NU317 M/C3 | 3200
CC-PM 2B (1) | bomba de fundo do vaporizador | EFACEC | 76026001 | AT500S14 | 2 | 2-2-A | C2 | 3000 | 150 | 660 | 0.89 | 870 | 2978 |  | NYBY3x150 | NU317 M/C3+6217 | NU317 M/C3 | 3200
CC-PM 2C | bomba de fundo do vaporizador | EFACEC | 76027001 | AT500S14 | 2 | 2-2-A | C1 | 3000 | 150 | 660 | 0.89 | 870 | 2978 |  | NYBY3x150 | NU317 M/C3+6217 | NU317 M/C3 | 3200
CC-PM 3A | bomba de residuo atmosferico | EFACEC | 76025001 | AT500S14 | 2 | 2-2-A | D1 | 3000 | 150 | 660 | 0.89 | 870 | 2978 |  | NYBY3x150 | NU317 M/C3+6217 | NU317 M/C3 | 3200
CC-PM 3B | bomba de residuo atmosferico | EFACEC | 76027001 | AT500S14 | 2 | 2-2-A | D2 | 3000 | 186,4 | 800 | 0,88 | 870 | 2978 |  | NYBY3x150 | NU317 M/C3+6217 | NU317 M/C3 | 3200
CC-PM 3C | bomba de residuo atmosferico | EFACEC | 76027002 | AT500S14 | 2 | 2-2-A | D3 | 3000 | 150 | 660 | 0.89 | 870 | 2978 |  | NYBY3x150 | NU317 M/C3+6217 | NU317 M/C3 | 3200
CC-PM 4 | bomba de circulação de gasoleo pesado | EFACEC | 76371008 | BF3355M44 | 2 | 2-2-A | B3 | 3000 | 52 | 220 | 0.86 | 322 | 1487 | Y | NYBY3x25 | NU320 | 6320 | 1800
CC-PM 5 | bomba de armazenagem gasolina pesada | EFACEC | 75358001 | BF3315S22 | 2 | 2-3-4 | 6R-4 | 380 | 208 | 110 | 0.88 | 1250 | 2965 |  | NYBY3x185 | 6317/C3 | 6317/C3 | 900
CC-PM 6A | bomba de circulação de gasoleo leve | EFACEC | 75378005 | BF3355M84 | 2 | 2-2-A | B2 | 3000 | 69.4 | 290 | 0.85 | 422 | 1491 |  | NYBY3x25 | NU320 | 6320 | 2075
CC-PM 6B | bomba de circulação de gasoleo leve | EFACEC | 75378006 | BF3355M84 | 2 | 2-2-A | B1 | 3000 | 69.4 | 290 | 0.85 | 422 | 1491 |  | NYBY3x25 | NU320 | 6320 | 2075
CC-PM 7A | bomba de armazenagem gasolina ligeira | EFACEC | 75359005 | BF3315M42 | 2 | 2-3-4 | 6F-6 | 380 | 245 | 132 | 0.89 | 1535 | 2965 | Δ | NYBY3x240 | 6317/C3 | 6317/C3 | 1000
CC-PM 7B | bomba de armazenagem gasolina ligeira | EFACEC | 75359006 | BF3315M42 | 2 | 2-3-4 | 4R-6 | 380 | 245 | 132 | 0.89 | 1535 | 2965 | Δ | NYBY3x240 | 6317/C3 | 6317/C3 | 1000
CC-PM 8A (1) | bomba de armazenagem petroleo e merox | EFACEC | 75358007 | BF3315M42 | 2 | 2-3-1 | 2F-5 | 380 | 245 | 132 | 0.89 | 1535 | 2965 | Δ | NYBY3x240 | 6317/C3 | 6317/C3 | 1000
CC-PM 8B | bomba de armazenagem petroleo e merox | EFACEC | 76350003 | BF3315M42 | 9 | 9-3-1 | 4F-2 | 380 | 245 | 132 | 0,89 | 1535 | 2965 |  | NYBY3x185 | 6317/C3 | 6317/C3 | 1000
CC-PM 9A (4) | bomba de circulação de nafta | EFACEC | 75392001 | BF3400L84 | 2 | 2-2-A | A3 | 3000 | 88 | 440 | 0.87 | 562 | 1490 | Y | NYBY3x70 | NU324 | 6324 | 2850
CC-PM 9B (1) | bomba de circulação de nafta | EFACEC | 75392002 | BF3400L84 | 2 | 2-2-A | A2 | 3000 | 101 | 440 | 0.87 | 562 | 1490 | Y | NYBY3x70 | NU324 | 6324 | 2850
CC-PM 10A | bomba de gasolina SR | EFACEC | 75359010 | BF3315S24 | 2 | 2-3-2 | 1F-4 | 380 | 209 | 110 | 0.86 | 1360 | 1485 | Δ | NYBY3x185 | NU317/C3 | 6317/C3 | 925
CC-PM 10B (1) | bomba de gasolina SR | EFACEC | 75359011 | BF3315S24 | 2 | 2-3-2 | 6F-4 | 380 | 209 | 110 | 0.86 | 1360 | 1485 | Δ | NYBY3x185 | NU317/C3 | 6317/C3 | 925
CC-PM 11A (1) | bomba agua rec. Topo C-V5 | EFACEC | 75114109 | BF3160M42 | 2 | 2-3-1 | 6F-2 | 380 | 28.4 | 15 | 0.9 | 194 | 2910 | Δ | NYBY3x10 | 6309 | 6309 | 119
CC-PM 11B (1) | bomba agua rec. Topo C-V5 | EFACEC | 75114110 | BF3160M42 | 2 | 2-3-1 | 7F-2 | 380 | 28.4 | 15 | 0.9 | 194 | 2910 | Δ | NYBY3x10 | 6309 | 6309 | 119
CC-PM 12A | bomba agua p/ desalters | EFACEC | 75358009 | BF3315M42 | 2 | 2-3-1 | 4F-5 | 380 | 245 | 132 | 0.89 | 1635 | 2965 | Y | NYBY3x240 | 6317/C3 | 6317/C3 | 1000
CC-PM 12B | bomba agua p/ desalters | EFACEC | 76351003 | BF3315M42 | 3 | 3-3-1 | S8-G11 | 380 | 245 | 132 | 0,89 | 1535 | 2965 | Δ | NYBY3x40 | 6317/C3 | 6317/C3 | 1000
CC-PM 13A | bomba carga do vacuo | EFACEC | 76372001 | BF3355M22 | 1 | 1-2A | A1 | 3000 | 58,5 | 260 | 0.9 | 362 | 2975 |  | NYBY3x25 | 6317/C3 | 6317/C3 | 1400
CC-PM 13B | bomba carga do vacuo | EFACEC | 76372003 | BF3355M22 | 1 | 1-2B | F3 | 3000 | 58,5 | 260 | 0.9 | 362 | 2975 |  | NYBY3x25 | 6317/C3 | 6317/C3 | 1400
CC-PM 13C | bomba carga do vacuo II | EFACEC | 953207001 |  | 1 | 1-2B | G1 | 3000 | 102.5 | 450 | 0,87 |  | 2980 | Y |  |  |  | 2700
CC-PM 14A | bomba de residuo de vacuo | EFACEC | 75358013 | BF3315M42 | 2 | 2-3-2 | 1R-8 | 380 | 245 | 160 | 0.89 | 1635 | 2965 |  | NYBY3x240 | 6317/C3 | 6317/C3 | 1075
CC-PM 15A | bomba de slops Max | EFACEC | 75136012 | BF3200L42 | 2 | 2-3-2 | 1F-1 | 380 | 86.2 | 45 | 0.88 | 630 | 2950 | Y | NYBY3x35 | NU312 | 6312 | 245
CC-PM 15B | bomba de slops Max | EFACEC | 75136013 | BF3200L42 | 2 | 2-3-2 | 6F-2 | 380 | 86.2 | 45 | 0.88 | 630 | 2950 | Y | NYBY3x35 | NU312 | 6312 | 245
CC-PM 16A (1) | bomba de gasoleo pesado de vacuo | EFACEC | 75359014 | BF3315M62 | 2 | 2-3-2 | 2F-5 | 380 | 294 | 160 | 0.89 | 1920 | 2970 |  | NYBY3x240 | 6317/C3 | 6317/C3 | 1015
CC-PM 16B | bomba de gasoleo pesado de vacuo | EFACEC | 75358015 | BF3315M62 | 2 | 2-3-2 | 2R-5 | 380 | 294 | 160 | 0.89 | 1920 | 2970 |  | NYBY3x240 | 6317/C3 | 6317/C3 | 1075
CC-PM 17A | bomba de gasoleo ligeiro de vacuo | EFACEC | 76161009 | BF3250L82 | 2 | 2-3-2 | 1F-3 | 380 | 158 | 90 | 0.93 | 1148 | 2965 | Δ | NYBY3x150 | NU314 | 6314 | 555
CC-PM 17B (1) | bomba de gasoleo ligeiro de vacuo | EFACEC | 76161010 | BF3250L82 | 2 | 2-3-2 | 6F-3 | 380 | 158 | 90 | 0.93 | 1148 | 2965 | Δ | NYBY3x150 | NU314 | 6314 | 555
CC-PM 18A | bomba de ejector de condensados (1ª Est.) | EFACEC | 75190035 | BF3112M62 | 2 | 2-3-2 | 2F-1 | 380 | 10.6 | 5.5 | 0.92 | 69 | 2880 | Y | NYBY3x4 | 6306ZZ | 6306ZZ | 38
CC-PM 19 | bomba de ejector de condensados (3ª Est.) | EFACEC | 75719363 | BF390L52 | 2 | 2-3-2 | 2R-1 | 380 | 4.8 | 2.2 | 0.87 | 28 | 2850 | Y | NYBY3x4 | 6205Z | 6205Z | 19.5
CC-PM 20A (1) | bomba estabilizadora de carga | EFACEC | 76371001 | BF3355M62 | 2 | 2-2-B | E1 | 3000 | 73.8 | 330 | 0.9 | 464 | 2976 | Y | NYBY3x50 | 6317/C3 | 6317/C3 | 1625
CC-PM 20B | bomba estabilizadora de carga | EFACEC | 76371002 | BF3355M62 | 2 | 2-2-B | E2 | 3000 | 73.8 | 330 | 0.9 | 464 | 2976 | Y | NYBY3x50 | 6317/C3 | 6317/C3 | 1625
CC-PM 21A (1) | bomba de refluxo do topo C-V15 | EFACEC | 75358002 | BF3315S22 | 2 | 2-3-2 | 4F-5 | 380 | 208 | 110 | 0.88 | 1250 | 2965 |  | NYBY3x185 | 6317/C3 | 6317/C3 | 900
CC-PM 21B (4) | bomba de refluxo do topo C-V15 | EFACEC | 75358005 | BF3315S22 | 2 | 2-3-2 | 4R-5 | 380 | 208 | 110 | 0.88 | 1250 | 2965 |  | NYBY3x185 | 6317/C3 | 6317/C3 | 900
CC-PM 22A (4) | bomba de carga desetanizador (C-V16) | EFACEC | 75166018 | BF3250M62 | 2 | 2-3-2 | 2F-3 | 380 | 133 | 75 | 0.93 | 940 | 2950 | Y | NYBY3x940 | NU314 | 6314 | 500
CC-PM 22A/L | bomba de lubrificação da CC-PM 22A | CEM | 134282 | MJDR90L6 | 2 | 2-3-2 | 6R-6 | 220 / 380 | 3.6 | 1.1 | 0.66 |  | 910 | Δ / Y | NYBY3x4
CC-PM 22B (*) | bomba de carga desisopentanizador (C-V16) | EFACEC | 75166019 | BF3250M62 | 2 | 2-3-2 | 2R-4 | 380 | 133 | 75 | 0.93 | 940 | 2950 | Y | NYBY3x95 | NU314 | 6314 | 500
CC-PM 22B/L (4) | bomba de lubrificação da CC-PM 22B | CEM | 134283 | MJDR90L6 | 2 | 2-3-2 | 6R-7 | 380 | 3.6 | 1.1 | 0.66 |  | 910 | Y | NYBY3x4
CC-PM 23A | bomba de carga desisopentanizador | EFACEC | 75116018 | BF3160M42 | 2 | 2-3-4 | 1F-1 | 380 | 28.4 | 15 | 0.9 | 194 | 2910 | Δ | NYBY3x6 | 6309 | 6309 | 119
CC-PM 23B (1) | bomba de carga desisopentanizador | EFACEC | 75116019 | BF3160M42 | 2 | 2-3-4 | 6F-1 | 380 | 28.4 | 15 | 0.9 | 194 | 2910 | Δ | NYBY3x6 | 6309 | 6309 | 119
CC-PM 24A (1) | bomba de nafta pesada | EFACEC | 75165018 | BF3250L82 | 2 | 2-3-2 | 4F-4 | 380 | 158 | 90 | 0.93 | 1148 | 2965 | Δ | NYBY3x150 | NU314 | 6314 | 555
CC-PM 24B | bomba de nafta pesada | EFACEC | 75165019 | BF3250L82 | 2 | 2-3-2 | 4R-4 | 380 | 158 | 90 | 0.93 | 1148 | 2965 | Δ | NYBY3x150 | NU314 | 6314 | 555
CC-PM 25A | bomba de nafta media | EFACEC | 75136001 | BF3200L42 | 2 | 2-3-2 | 4F-2 | 380 | 72 | 37 | 0.87 | 540 | 2950 | Y | NYBY3x35 | NU312 | 6312 | 240
CC-PM 25B (3) | bomba de nafta media | EFACEC | 75136002 | BF3200L42 | 2 | 2-3-2 | 4R-2 | 380 | 72 | 37 | 0.87 | 540 | 2950 | Y | NYBY3x35 | NU312 | 6312 | 240
CC-PM 26A (1) | bomba spliter nafta ligeira | EFACEC | 75334002 | BF3280M44 | 2 | 2-3-1 | 1F-6 | 380 | 167 | 90 | 0.88 | 1080 | 1485 | Δ | NYBY3x150 | NU316 | 6316 | 680
CC-PM 26B (1) | bomba spliter nafta ligeira | EFACEC | 75334003 | BF3280M44 | 2 | 2-3-1 | 1R-6 | 380 | 167 | 90 | 0.88 | 1080 | 1485 | Δ | NYBY3x150 | NU316 | 6316 | 680
CC-PM 27A | bomba de carga desisopentanizador (C-V21) | EFACEC | 75164019 | BF3250M62 | 2 | 2-3-1 | 6F-6 | 380 | 133 | 75 | 0.93 | 940 | 2950 | Y | NYBY3x95 | NU314 | 6314 | 500
CC-PM 27B | bomba de carga desisopentanizador (C-V21) | EFACEC | 75164020 | BF3250M62 | 2 | 2-3-1 | 7F-7 | 380 | 133 | 75 | 0.93 | 940 | 2950 | Y | NYBY3x95 | NU314 | 6314 | 500
CC-PM 28A | bomba de fundo desisopentanizador | EFACEC | 75358017 | BF3315LL82 | 2 | 2-2-B | E3 | 3000 | 51 | 220 | 0.9 | 312 | 2972 |  | NYBY3x25 | 6317/C3 | 6317/C3 | 1250
CC-PM 28B | bomba de fundo desisopentanizador | EFACEC | 75358016 | BF3315LL83 | 2 | 2-2-B | F1 | 3000 | 51 | 220 | 0.9 | 312 | 2972 |  | NYBY3x25 | 6317/C3 | 6317/C3 | 1250
CC-PM 28C | bomba de fundo desisopentanizador | EFACEC | 76352003 | BF3315LL84 | 2 | 2-2-B | F2 | 3000 | 51 | 220 | 0,87 | 312 | 2978 | Y | NYBY3x25 | 6317/C3 | 6317/C3 | 1250
CC-PM 29A (4) | bomba de refluxo isopentano | EFACEC | 75359007 | BF3315M62 | 2 | 2-3-4 | 2F-5 | 380 | 294 | 160 | 0.89 | 1920 | 2970 | Δ | NYBY3x240 | 6317/C3 | 6317/C3 | 1075
CC-PM 29B | bomba de refluxo isopentano | EFACEC | 76350004 | BF3315M62 | 2 | 2-3-4 | 2R-5 | 380 | 245 | 132 | 0.89 | 1920 | 2965 | Δ | NYBY3x240 | 6317/C3 | 6317/C3 | 1000
CC-PM 31 | bomba do injector Unicor (C-V11 ; C-V14) | CEMP | 30898902 | E71B4 | 2 | 2-3-1 | 1F-1 | 220 / 380 | 1,91 / 1,1 | 0.37 | 0.72 |  | 1390 | Δ / Y
CC-PM 32A (1) | bomba de refluxo do C-V1 (col. Crude) | EFACEC | 75126011 | BF3180L82 | 2 | 2-3-1 | 2F-3 | 380 | 55.7 | 30 | 0.91 | 418 | 2950 | Y | NYBY3x25 | 6310 | 6310 | 208
CC-PM 32B (1) | bomba de refluxo do C-V1 (col. Crude) | EFACEC | 75126012 | BF3180L82 | 2 | 2-3-1 | 2F-4 | 380 | 55.7 | 30 | 0.91 | 418 | 2950 | Y | NYBY3x25 | 6310 | 6310 | 208
CC-PM 33A | bomba de gasolina ligeira (desisopentanizador) | EFACEC | 75116036 | BF3160L62 | 2 | 2-3-1 | 7F-5 | 380 | 33.9 | 18.5 | 0.92 | 262 | 2920 | Δ | NYBY3x16 | 6309 | 6309 | 139
CC-PM 33B | bomba de gasolina ligeira (desisopentanizador) | EFACEC | 75116037 | BF3160L62 | 2 | 2-3-1 | 7F-6 | 380 | 33.9 | 18.5 | 0.92 | 262 | 2920 | Δ | NYBY3x16 | 6309 | 6309 | 139
CC-PM 34A | bomba lubrif. Do C-C1, gas topo C-V1 | JEUMONT SCHENEIDER | 7987748 | MJJK132SS2 | 2 | 2-3-1 | 1F-2 | 380 | 9.2 | 4.6 | 0.9 | 66 | 2915 | Y | NYBY3x4
CC-PM 35 (2) | bomba do analizador C-SGR-884 | BROOK CROM. PARK.MOTORS | 176683R | D80B | 2 | 2-3-2 | 1R-1 | 380 | 2.1 | 0.75 |  | 6 | 1400 |  | NYBY3x4
CC-PM 36 | bomba do analizador C-SGR-886 | ABB | 176682R | D90S | 2 | 2-3-1 | 4R-1 | 220 / 380 | 2,9 / 1,7 | 0,55 / 0,65 | 0,62 |  | 920 | Δ / Y | NYBY3x4 | 6203-ZZ | 6205-ZZ | 24
CC-PM 37A | bomba de injecção quimica - desalters | FIMM | 472475 | N712 | 2 | 2-3-1 | 7F-3 | 220 / 380 | 1,4 / 0,8 | 0,25 | 0,69 |  | 1380 |  | NYBY3x4
CC-PM 37B | bomba de injecção quimica - desalters | FIMM | 549786 | N802 | 2 | 2-3-1 | 7F-4 | 220 / 380 | 1,4 / 0,8 | 0,25 | 0.69 |  | 1380 | Y | VAV3x4 | 6203-ZZ | 6203-ZZ
CC-PM 38A | bomba inj. Anti-fouling crude |  |  |  | 2 | 2-3-3 | 1R-3 | 220 / 380 | 1,64 / 0,95 | 0,35 / 0,26 | 0,72 |  | 1360
CC-PM 38B | bomba inj. Anti-fouling crude |  |  |  | 2 | 2-3-3 | 1R-4 | 220 / 380 | 1,64 / 0,95 | 0,35 / 0,26 | 0,72 |  | 1360
CC-PM 39 | bomba de injecção nalco | CEMP | H4895 | AD71A/4 | 2 | 2-3-4 | 1R-2 | 220 / 380 | 1,64 / 0,95 | 0.26 | 0,72 |  | 1380
CC-PM 40 | bomba doseadora de produtos quimicos | FELTEN & GUILLEAUME | 216136 |  | 1 | 1-3-1 |  | 380 | 4,3 |  |  |  | 2800 | Y
CC-PM 41 | bomba de nafta da PS 22 | ABB-MOTORS | 2403946 |  | 1 | 1-3-1 | 1R-3 | 380 | 58,8 | 30 | 0,87 |  | 2945 | Δ |  |  |  | 280
CC-PM 42 | bomba doseadora de produtos quimicos | CEMP | 01361105 | 71B-4 | 2 | SS-QF-3 | 4R-2 | 230 / 400 | 191 / 1,1 | 0,37 | 0,72 |  | 1390 | Δ / Y |  |  |  | 15
CC-PM 43 | bomba doseadora de produtos quimicos | CEMP | 11014605 | 71B-4 | 2 | SS-QF-3 | 4R-2 | 230 / 400 | 191 / 1,1 | 0,37 | 0,72 |  | 1390 | Δ / Y |  |  |  | 15
CC-PM 44 (1) | bomba doseadora de produtos quimicos | CEMP | 90819504 | E 63B | 2 | SS-QF-3 | 4R-2 | 380 | 0,118 | 0,670 | 0,65 |  | 1340
CC-PM 45 | bomba doseadora de produtos quimicos |  |  |  | 2 | SS-QF-3 | 4R-2
CC-PM 46 | bomba doseadora de produtos quimicos | CEMP | 20624909 | E63B4 | 2 | SS-QF-3 | 4R-2 | 380 | 0,670 | 0,18 | 0,65 |  | 1340 |  |  |  |  | 12
CC-PM 47 | bomba doseadora de produtos quimicos | CEMP | 20624909 | E63B4 | 2 | SS-QF-3 | 4R-2 | 380 | 0,670 | 0,18 | 0,65 |  | 1340 |  |  |  |  | 12
CC-PM 48 | Bomba inibidor de corrosão | CEMP | 30898901 | E71B4 | 2 | SS-QF-3 | 4R-2 | 220 / 380 | 1,91 / 1,1 | 0.37 | 0.72 |  | 1390 | Δ / Y
CC-V 26A | dessalinhador "A" |  |  |  | 2 | 2-2-B | F3 | 3000 | 43 | 225kva
CC-V 26B | dessalinhador "B" |  |  |  | 2 | 2-2-B | A1 | 3000 | 43 | 225kva
CE-BF 1 | painel soprador fuligem cald. 1 |  |  | SS03WD 0K1 | CE | PP-3-1A | 1F-3 | 380 | 1,65 | 0,74 | 0,55
CE-BF 1 | painel soprador fuligem cald. 1 | WEPKE HALMEN |  | FZ0DO | CE | PP-3-1A | 1F-3 | 380 | 0,9 | 0,52 | 0,69
CE-BF 2 | painel soprador fuligem cald. 2 |  |  | SS03WD 0K1 | CE | PP-3-1A | 1F-3 | 380 | 1,65 | 0,74 | 0,55
CE-BF 2 | painel soprador fuligem cald. 2 | WEPKE HALMEN |  | FZ0DO | CE | PP-3-1A | 1F-3 | 380 | 0,9 | 0,52 | 0,69
CE-BF 3 | painel soprador fuligem cald. 3 |  |  | SS03WD 0K1 | CE | PP-3-1A | 1F-3 | 380 | 1,65 | 0,74 | 0,55
CE-BF 3 | painel soprador fuligem cald. 3 | WEPKE HALMEN |  | FZ0DO | CE | PP-3-1A | 1F-3 | 380 | 0,9 | 0,52 | 0,69
CE-CM 1 | compressor de ar | EFACEC | 76114181 | BF3160L64 | WT | PP-3-1B | 1R-1 | 380 | 29.5 | 14.7 | 0,85 |  | 1450 |  |  | 6309-ZZ | 6309-ZZ
CE-CM 1X | motor do vent. Da caldeira 1 | EFACEC | 75017001 | AT500S26 | CE | PP-2C | B1 | 3000 | 160 | 710 | 0.87 | 1073 | 1490 |  | NYBY3x150 | NU321 + 6221 | NU321
CE-CM 2 | compressor de ar | EFACEC | 76114180 | BF3160L64 | WT | PP-3-1B | 1R-2 | 380 | 29.6 | 14.7 | 0,85 |  | 1450 |  |  | 6309 | 6309
CE-CM 2X | motor do vent. Da caldeira 2 | EFACEC | 75016002 | AT500L26 | CE | PP-2B | 20B | 3000 | 160 | 710 | 0.87 | 1073 | 1490 | Y | NYBY3x150 | NU321+ 6221 | NU321
CE-CM 3 | compressor de regeneração |  |  |  | WT | PP-3-1B | 1R-3 | 380 | 29.7 | 14.7
CE-CM 29 | compressor do desgasificador ( cald. Antiga ) | LEROY SOMER | 425200 00LA01 | FLSC 160L4B3 | CE | PP-3-3 | 1A-4 | 380 | 29,5 | 15 | 0,87 |  | 1450 | Δ |  | 6309ZC3 | 6309ZC3 | 120
CE-CM 31 (5) | compressor do desgasificador ( cald. nova ) | LEROY SOMER | 42026800DF05 | FLSC 160M4B3 | CE | PP-3-3 | 2A-5 | 380 | 21,4 | 11 | 0,89 |  | 1450 |  |  | 6309ZC3 | 6309ZC3
CE-CM 32 | comp. Do neutralizador do CE-V39 | LEROY SOMER | 419748Z00001 | FLSC 160L2B3 | CE | PP-3-3 | 1A-10 | 220 / 380 | 59,8 / 34,5 | 18.5 | 0,90 |  | 2920 |  |  |  |  | 126
CE-CM 45X | ventilador do desgasificador CE-V46 |  |  |  | 14 | 14-3-1 |  | 380 |  | 2,2
CE-CM 46X | compressor de ar de regeneração CE-V48 | INVENSYS CROMPTON | E925304 |  | 14 | 14-3-1 |  | 380 | 55,6 | 15 |  |  | 2950
CE-DO 1 | depuradora de oleo das CE-TG´S | LORET GMBH | 100678 | RUCHSTANT/ROTT | CE | PP-3-1A |  | 380 | 5,1 | 2,2 |  |  | 1405 |  |  | 1205 2Z | 1205 2Z
CE-DO 2 | depuradora de oleo das CE-TG´S | ABB | 36AA132M002-BSA | 2MAA132M | CE | PP-3-1 |  | 380 | 15,5 | 7,5 |  |  | 1450 |  |  | 6206 ZC3 | 6206 ZC3 | 48
CE-EM 5AX | Soprador de fuligem caldeira nº4 | BROOK CROMPTON | P385433 | ADF80MED | CE | PP-3-1 |  | 380 | 1,58 | 0,55 | 0,67 |  | 1410
CE-EM 5BX | Soprador de fuligem caldeira nº4 | BROOK CROMPTON | P385434 | ADF80MED | CE | PP-3-1 |  | 380 | 1,58 | 0,55 | 0,67 |  | 1410
CE-EM 6AX | Soprador de fuligem caldeira nº4 | BROOK CROMPTON |  | WO-D0713J-H | CE | PP-3-1 |  | 380 | 0,80 | 0,25 | 0,89 |  | 1400
CE-EM 6BX | Soprador de fuligem caldeira nº4 | BROOK CROMPTON |  | WO-D0713J-H | CE | PP-3-1 |  | 380 | 0,80 | 0,25 | 0,89 |  | 1400
CE-EM 6CX | Soprador de fuligem caldeira nº4 | BROOK CROMPTON |  | WO-D0713J-H | CE | PP-3-1 |  | 380 | 0,80 | 0,25 | 0,89 |  | 1400
CE-EM 7AX | Soprador de fuligem caldeira nº4 | BROOK CROMPTON | P385431 | ADF80MG-C | CE | PP-3-1 |  | 380 | 1,27 | 0,37 | 0,61 |  | 920
CE-EM 7BX | Soprador de fuligem caldeira nº4 | BROOK CROMPTON | P385432 | ADF80MG-C | CE | PP-3-1 |  | 380 | 1,27 | 0,37 | 0,61 |  | 920
CE-EM 12XA | motor do lugat da cald. 1(motor C.A.) | EBERHARD BAUER | 1453426 | DF2A410AV/309K | CE | PP-3-2 | 6A-6 | 380 | 8.2 | 3.7 | 0.84 |  |  | Δ | NYBY3x4
CE-EM 12XB | motor reserva do lugat da cald. 1(motor D.C.) | EBERHARD BAUER | 1465759 | 56104AV/400 | CE | UPS-5-4 | 13 | 110 | 44 | 5 |  |  | 1000/24,5
CE-EM 13XA | motor do lugat da cald. 2 (motor C.A.) | EBERHARD BAUER | 1453424 | DF2A410AV/309K | CE | PP-3-2 | 6A-8 | 380 | 8.2 | 3.7 | 0.84 |  |  | Δ | NYBY3x4
CE-EM 13XB | motor reserva do lugat da cald. 2 (motor D.C.) | EBERHARD BAUER | 1465758 | GF5610AV/400 | CE | UPS-5-4 | 15 | 110 | 44 | 5 |  |  |  |  | NYBY3x4
CE-EM 14XA | motor do lugat da cald. 3 (motor C.A.) | EBERHARD BAUER | 1453425 | DF2A410AV/309K | CE | PP-3-2 | 6A-7 | 380 | 8.2 | 3.7 | 0.84 |  |  | Δ | NYBY3x4 | 6208/D2A | 6306ZZ
CE-EM 14XB | motor reserva do lugat da cald. 3 (motor D.C.) | EBERHARD BAUER | 1465759 | GF5610AV/400 | CE | UPS-5-4 | 17 | 110 | 44 | 5 |  |  |  |  | NYBY2x4
CE-MTG 1 | virador da CE-TG 1 | BBC | 8853171D03 | rQUX180M4AC | CE | PP-3-2 | 2A1 | 380 | 36.5 | 18.5 | 0.86 |  | 1460 | Δ |  | 6310 | 6310
CE-MTG 2 | virador da CE-TG 2 | BBC | 8853171D04 | rQUX180M4AC | CE | PP-3-2 | 2A2 | 380 | 36.5 | 18.5 | 0.86 |  | 1460 | Δ |  | 6310-2Z | 6310-2Z
CE-MTG 3 | virador da CE-TG 3 | BBC | 8853171D02 | rQUX180M4AC | CE | PP-3-2 | 2A3 | 380 | 36.5 | 18.5 | 0.86 |  | 1460 | Δ |  | 6310 | 6310
CE-MTG 4 | virador da CE-TG 4 | BBC | 8853171D01 | rQUX180M4AC | CE | PP-3-2 | 2A4 | 380 | 36.5 | 18.5 | 0.86 |  | 1460 | Δ |  | 6310 | 6310
CE-MX 20 | motor misturador do CE-BG 2 | BBC | 2381077/S | HEUB100L4 | CE | PP-3-1A | 5R-5 | 220 / 380 | 9,5 / 5,48 | 2.2 |  |  | 1420 | Δ / Y | NYBY3x4 | 6207-2RS | 6206-2RS
CE-MX 24A | misturador tanques fosfatos | BBC | 2384575 | HEUB80L4 | CE | PP-3-1A | 5R-6 | 380 | 0.8 | 0.25 |  |  | 1400 | Y | NYBY3x4
CE-MX 24B | misturador tanques fosfatos |  |  |  | CE | PP-3-1A | 4R-1 | 380 | 2.36 | 0.75
CE-PM 1XB | bomba condensado E 1X (CE-TG 1 ) | UNELEC | E0360199 | FA200LD2CC | CE | PP-3-1 | 12R-3 | 380 | 57 | 30 |  | 380 | 2940 |  | NYBY3x35 | 6212/C3 | 6212/C3 | 223
CE-PM 2XB | bomba condensado E 2X (CE-TG 2 ) | UNELEC | E0360198 | FA200LD2CC | CE | PP-3-1 | 12R-4 | 220 / 380 | 99 / 57 | 30 |  | 380 | 2940 |  | NYBY3x35 |  |  | 223
CE-PM 2XL | bomba de arranque vent. CE-BF 2 | VEM | 331743175 | KMER63G4 | CE | PP-3-1A | 13R-5 | 380 | 0.63 | 0.18 | 0.73 |  | 1360 |  | NYBY3x4 |  |  | 5.2
CE-PM 3XB | bomba condensado E 3X (CE-TG 3 ) | UNELEC |  | FA200LD2CC | CE | PP-3-1 | 6F-3 | 220 / 380 | 99 / 57 | 30 |  | 380 | 2940 |  | NYBY3x35 |  |  | 223
CE-PM 3XL | bomba de arranque vent. CE-BF 3 | VEM | 331752175 | KMER63G4 | CE | PP-3-1A | 13R-6 | 380 | 0.63 | 0.18 | 0.73 |  | 1360 |  | NYBY3x4 |  |  | 5.2
CE-PM 4XB | bomba condensado E 4X (CE-TG 4 ) | UNELEC | E0360199 | FA200LD2CC | CE | PP-3-1 | 6F-4 | 220 / 380 | 99 / 57 | 30 |  |  | 2940 |  | NYBY3x35 |  |  | 223
CE-PM 4XL | bomba de arranque vent. CE-BF-4 | SIEMENS |  | 1MJ6 304C A14 | CE | PP-3-1 |  | 380 | 11,1 | 5,5 |  |  | 1450
CE-PM 5A (1) | bomba agua CE-T1 p/ desaerificador | EFACEC | 75136014 | BF3200L42 | CE | PP-3-1 | 12R-6 | 380 | 86.2 | 45 | 0.88 | 630 | 2950 | Y | NYBY3x35 | NU312 | 6312 | 245
CE-PM 5C | bomba alimentação do desareador | EFACEC | 930105345 | BFN4225M42 | CE | PP-3-1 |  | 380 | 84 | 45 | 0,89 |  | 2945 | Δ |  |  |  | 295
CE-PM 6L | bomba de lubrificação da CE-PT 6 | GEC | M21062501 | KMER63G4 | CE |  |  | 380 | 3,75 | 1,5 | 0.73 |  | 930 | Y | NYBY3x4 |  |  | 5.2
CE-PM 7 | bomba alimentação de aguas as CE-BF´S | GEC ALSTHOM | F74570501 | AT500M16FS | CE | PP-2B | 20C | 3000 | 184 | 800 | 0.88 | 1155 | 2978 | Y | NYBY3x150 | NU317+6217 | NU317 | 3520
CE-PM 7L | bomba de lubrificação p/ redutor da CE-PM 7 | UNIVERSAL MOTORS | 704239724 | D100LD | CE | PP-3-1 | 12R-1 | 380 / 660 | 14,1 / 8,2 | 7,5 | 0,88 | 22.5 | 930 | Δ / Y | NYBY3x4 | 6206 | 6206 | 70
CE-PM 8 | bomba de agua de alimentação das CE-BF´S | EFACEC | 76029002 | D400BB | CE | PP-2C | A1 | 3000 | 186.4 | 800 | 0.88 |  | 2978 | Y |  |  |  | 3700
CE-PM 8L | bomba de lubrificação da CE-PM 8 | GEC | M21062501 | D100LD | CE | PP-3-1 | 6F-1 | 380 | 3.75 | 1.5 |  | 22.5 | 930 | Y | NYBY3x4 | 6206Z | 6206Z | 5.2
CE-PM 9L | bomba de lubrificação da CE-PT-9 | VEM | 104016274 | KMER63G4 | CE |  |  | 380 | 0.63 | 0.24 | 0.73 |  | 1360 |  | NYBY3x4
CE-PM 10A | bomba condensado CE-V4 p/ CE-BG2 | CONST. ELECT. NANCI | 516277 | P160M1b | CE | PP-3-1 | 12R-2 | 380 | 22.5 | 11 | 0.85 | 135 | 2900 | Δ | NYBY3x16 | 6309-2RS | 6307
CE-PM 10B (2) | bomba condensado CE-V4 p/ CE-BG2 | CONST. ELECT. NANCI | 516278 | P160M1b | CE | PP-3-1 | 6F-2 | 380 | 22.5 | 11 | 0.85 | 135 | 2900 | Δ | NYBY3x16 | 6307/C 3 | 6309/C3
CE-PM 14 | bomba de lubrificação, emergencia CE-TG 1 | UNELEC | 243749752 | DW200S/V1 | CE | UPS-5-4 | 21 | 110 | 98 | 7.5 |  |  | 2600 |  | NYBY2x4 |  | 330
CE-PM 18 | bomba de lubrificação, emergencia CE-TG 2 | UNELEC | 243749751 | DW200S/V1 | CE | UPS-5-5 | 23 | 110 | 98 | 7.5 |  |  | 2600 |  | NYBY2x4 | NU2212/C3 | 7212B | 330
CE-PM 22 (1) | bomba de lubrificação, emergencia CE-TG 3 | UNELEC | 243749754 | DW200S/V1 | CE | UPS-5-6 | 25 | 110 | 98 | 7.5 |  |  | 2600 |  | NYBY2x4 |  |  | 330
CE-PM 26 | bomba de lubrificação, emergencia CE-TG 4 | UNELEC | 243749752 | DW200S/V1 | CE | UPS-5-7 | 27 | 110 | 98 | 7.5 |  |  | 2600 |  | NYBY2x4 |  |  | 330
CE-PM 27 | bomba lavegem filtros de arreia | EFACEC | 76133049 | BF3200L34 | WT | PP-3-1-B | 1F-1 | 380 | 60 | 30 | 0.84 |  | 1475 | Δ |  | NU312 | 6312 | 230
CE-PM 28 | bomba lavegem filtros de arreia | EFACEC | 76133050 | BF3200L34 | WT | PP-3-1-B | 1F-2 | 380 | 60 | 30 | 0.84 |  | 1475 | Δ |  | NU312 | 6312 | 230
CE-PM 29 (4) | bomba de asp. Do desgasificador CE-V9/10 | EFACEC | 76123118 | BF3180L82 | WT | PP-3-1-B | 1F-3 | 380 | 55.7 | 30 | 0.91 |  | 2950 |  |  | 6310 | 6310 | 208
CE-PM 30 (4) | bomba de asp. Do desgasificador CE-V9/10 | EFACEC | 76123119 | BF3180L82 | WT | PP-3-1-B | 1F-4 | 380 | 55.7 | 30 | 0.91 |  | 2950 |  |  | 6310 | 6310 | 208
CE-PM 31 | bomba de asp. Do desgasificador CE-V9/10 | EFACEC | 76123120 | BF3180L82 | WT | PP-3-1-B | 1F-5 | 380 | 55.7 | 30 | 0.91 |  | 2950 |  |  | 6310 | 6310 | 208
CE-PM 32 | bomba doseadora de acido | ASEA | MK110060S | MT90S24F16S4 | WT | PP-3-1-B | 1R-4 | 380 | 5.2 | 2.5 |  |  | 1410 |  |  | 6205ZZ | 6205ZZ
CE-PM 33 | bomba doseadora de acido | CEM | 5284507/S | HEVB90S4 | WT | PP-3-1-B | 1R-5 | 380 | 5.2 | 2.5 |  |  | 1410 |  |  | 6305Z | 6204ZZ
CE-PM 34 | bomba doseadora de soda | CEM | 5191520/S | HEVB132M56 | WT | PP-3-1-B | 1R-6 | 380 | 17.3 | 9 |  |  | 920 |  |  | 6308ZZ | 6308ZZ
CE-PM 35 | bomba doseadora de soda | CEM | 5292143/S | HEVB132M56 | WT | PP-3-1-B | 1R-7 | 380 | 17.3 | 9 |  |  | 920 |  |  | 6308RSR | 6308RSR
CE-PM 36 | bomba de agua regeneração | SIEMENS | 048496774 | ILAI1632AA70IP44 | WT | PP-3-1-B | 1R-8 | 380 | 23 | 11 | 0.89 |  | 2900 | Δ |  | 6309ZZ | 6309ZZ
CE-PM 37 | bomba de agua regeneração | SIEMENS | 0784101923 | ILAI1632AA70IP44 | WT | PP-3-1-B | 1R-9 | 380 | 23 | 11 | 0.89 |  | 2900 | Δ |  | 6309ZZ | 6309ZZ
CE-PM 38 | bomba do tanque de neutralização PIT | EFACEC | 76104099 | BF3132S44 | WT | PP-3-1-B | 1R-10 | 380 | 11.4 | 5.5 | 0.85 |  | 1440 | Y |  | 6308 | 6308 | 67
CE-PM 39 (4) | bomba do tanque de neutralização PIT | EFACEC | 76104100 | BF3132S44 | WT | PP-3-1-B | 1R-11 | 380 | 11.4 | 5.5 | 0.85 |  | 1440 | Y |  | 6308 | 6308 | 67
CE-PM 40 (4) | bomba doseadora precoat | LEROY SOMER |  | LS63L1 | CE | PP-3-1A | 5F-1 | 380 | 0.55 | 0.185
CE-PM 41 | bomba doseadora hidrazina | LEROY SOMER | 413333 | LS63L1 | CE | PP-3-1A | 5F-2 | 220 / 380 | 1,51 / 0,87 | 0.25 | 0.69 |  | 1400 | Δ / Y | NYBY3x4
CE-PM 42 | bomba doseadora hidrazina | LEROY SOMER | 413297 | LS63L1 | CE | PP-3-1A | 5F-3 | 220 / 380 | 1,51 / 0,87 | 0.25 | 0.69 |  | 1400 | Δ / Y | NYBY3x4
CE-PM 43 (2) | bomba doseadora morfolina | LEROY SOMER | 413243 | LS63L1 | CE | PP-3-1A | 5F-4 | 380 | 1.51 | 0.25 | 0.69 |  | 1400 |  | NYBY3x4 |  | 6202 E1
CE-PM 44 (4) | bomba doseadora morfolina | LEROY SOMER | 413210 | LS63L1 | CE | PP-3-1A | 1R-5 | 380 | 1.51 | 0.25 | 0.69 |  | 1400 |  | NYBY3x4 |  | 6202ZZ
CE-PM 45 | bomba doseadora fosfatos cald. 1 | SIEMENS | 5261058 | HEUB80L6 | CE | PP-3-1A | 5R-1 | 230 / 400 | 2,1 / 1,2 | 0.37 | 0,72 |  | 920 | Δ / Y | NYBY3x4
CE-PM 46 | bomba doseadora fosfatos cald. 2 | LEROY SOMER | 479818FJ002 | HEUB80L6 | CE | PP-3-1A | 5R-2 | 220 / 380 | 3,1 / 1,8 | 0,55 | 0,67 |  | 945 | Δ / Y | NYBY3x4
CE-PM 47 | bomba doseadora fosfatos cald. 3 | CEM | 479818FJ001 | HEUB80L6 | CE | PP-3-1A | 5R-3 | 220 / 380 | 3,1 / 1,8 | 0,55 | 0,67 |  | 945 | Δ / Y | NYBY3x4
CE-PM 48 | bomba doseadora precoat | EFACEC | 76200023 | BF3112M44 | CE | PP-3-1A | 5R-4 | 380 | 8.8 | 4 | 0.84 |  | 1430 |  | NYBY3x4 | 6306Z | 6306Z | 26
CE-PM 52A | bomba de asp. Do desgasificador CE-V33 | ABB | 3211435 9384VM | HXV 280S 2B3 | CE | PP-3-3 |  | 380 / 660 | 139 / 80 | 75 | 0,88 |  | 2968 | Δ / Y |  | 6316C4 | 6315C4 | 450
CE-PM 52B | bomba de asp. Do desgasificador CE-V33 | ABB | 3211434 9384VM | HXV 280S 2B3 | CE | PP-3-3 | 2A4 | 380 / 660 | 139 / 80 | 75 | 0,88 |  | 2968 | Δ / Y |  | 6316C4 | 6315C4 | 450
CE-PM 53A | bomba agua de lavagem | ABB | 3141.2075/1 | 180M2DK | CE | PP-3-3 | 1A6 | 380 / 660 | 41 / 24 | 22 | 0,91 |  | 2910 | Δ / Y |  |  |  | 178
CE-PM 53B | bomba agua de lavagem | ABB | 3141.2075/2 | 180M2DK | CE | PP-3-3 | 2A3 | 380 / 660 | 41 / 24 | 22 | 0,91 |  | 2910 | Δ / Y |  |  |  | 178
CE-PM 54A (2) | bomba doseadora de soda |  |  |  | CE | PP-3-3 | 1A3 | 380 | 14.5 | 7.5
CE-PM 54B (2) | bomba doseadora de soda |  |  |  | CE | PP-3-3 | 2A2 | 380 | 14.5 | 7.5
CE-PM 55A (2) | bomba doseadora do acido |  |  |  | CE | PP-3-3 | 1A2 | 380 | 14.5 | 7.5
CE-PM 55B (2) | bomba doseadora do acido |  |  |  | CE | PP-3-3 | 2A1 | 380 | 14.5 | 7.5
CE-PM 56A (3) | bomba do tanque de neutralização PIT CE-V40 | LEROY SOMER | 419809Z00002 | FLSC 180M04B3 | CE | PP-3-3 | 1A9 | 400 | 35.7 | 18.5 | [7 empty] | 172
CE-PM 56B (3) | bomba do tanque de neutralização PIT CE-V40 | ABB | 419809Z00003 | FLSC 180M04B3 | CE | PP-3-3 | 2A8 | 380 | 35.7 | 18.5 |  |  | 1455
CE-PM 62 (5) | bomba doseadora cald.s | SIEMENS | 11LA608 6AA10 | EN60034 | CE | PP-3-1A | 4R-4 | 380 | 1,2 | 0,37
CE-PM 63A | bomba agua desmin. Para regen. CE-BG-1 | EFACEC | 0110145001 | BFN6200L62 | 14 | 14-3-1 |  | 380 | 56 | 30 | 0,89 |  | 2936 | Δ |  | 6212-2ZC3 | 6212-2ZC3 | 230
CE-PM 63B | bomba agua desmin. Para regen. CE-BG-2 | EFACEC | 0110145002 | BFN6200L62 | 14 | 14-3-1 |  | 380 | 56 | 30 | 0,89 |  | 2936 | Δ |  | 6212-2ZC3 | 6212-2ZC3 | 230
CE-PM 64 | bomba doseadora de fosfatos | ABB | 3481662 | M2KA80L | CE | PP-3-1A |  | 220 / 380 | 3,3 / 2 | 0,75 | 0,77 |  | 1405 | Δ / Y |  | 6204-2ZC3 | 6204-2ZC3 | 24
CE-PM 66A | bomba de soda caustica | ABB | 3487657 | M3KP160MLB2 | 14 | 14-3-1 |  | 380 / 660 | 28 / 16,2 | 15 | 0,90 |  | 2925 | Δ / Y |  | 6309/C3 | 6309/C3 | 156
CE-PM 66B | bomba de soda caustica | ABB | 3487658 | M3KP160MLB2 | 14 | 14-3-1 |  | 380 / 660 | 28 / 16,2 | 15 | 0,90 |  | 2925 | Δ / Y |  | 6309/C3 | 6309/C3 | 156
CE-PM 67A | bomba de acido cloridico | ABB |  | M3KP160MLB2 | 14 | 14-3-1 |  | 380 / 660 | 28 / 16,2 | 15 | 0,90 |  | 2925 | Δ / Y |  | 6309/C3 | 6309/C3
CE-PM 67B | bomba de acido cloridico | ABB |  | M3KP160MLB2 | 14 | 14-3-1 |  | 380 / 660 | 28 / 16,2 | 15 | 0,90 |  | 2925 | Δ / Y |  | 6309/C3 | 6309/C3
CE-PM 68XA | bomba de agua de circulação CE-BG-1 | TECO WESTINGHOUSE | KL70A3250004 | AEHBUA | 14 | 14-3-1 |  | 380 | 98 | 55 |  |  | 2961 |  |  | 6313/C3 | 6313/C3
CE-PM 68XB | bomba de agua de circulação CE-BG-2 | TECO WESTINGHOUSE | KL70A3250003 | AEHBUA | 14 | 14-3-1 |  | 380 | 98 | 55 |  |  | 2961 |  |  | 6313/C3 | 6313/C3
CE-QF 010 | quadro de sopragem CE-BF 1( CE-EM 12XC ) |  |  |  | CE | PP-3-1A | 1F-6 | 380 |  | 0.073
CE-QF 011 | quadro de sopragem CE-BF 2( CE-EM 13XC ) |  |  |  | CE | PP-3-1A | 4F-1 | 380 |  | 0.073
CE-QF 012 | quadro de sopragem CE-BF 3( CE-EM 14XC ) |  |  |  | CE | PP-3-1A | 4F-2 | 380 |  | 0.073
CE-QF 015 | analisador shelter |  |  |  | CE | PP-3-1 | 2F-11 | 380
CE-SD 668 | valvula purga continua da cald. 1 |  |  |  | CE | PP-3-1A | 4F-7 | 380 | 0.61 | 0.18
CE-SD 669 | valvula purga continua da cald. 2 |  |  |  | CE | PP-3-1A | 4F-8 | 380 | 0.61 | 0.18
CE-SD 670 | valvula purga continua da cald. 3 |  |  |  | CE | PP-3-1A | 1R-3 | 380 | 0.61 | 0.18
CG-PM 5A |  | LOHER | 2310700 |  |  |  |  | 400 / 690 | 14,7 / 8,5 | 7,5 | 0,87 |  | 2910 | Δ / Y
CG-PM 5B |  | LOHER | 2310699 |  |  |  |  | 400 / 690 | 14,7 / 8,5 | 7,5 | 0,87 |  | 2910 | Δ / Y
CG-PM 5C |  | LOHER | 2310701 |  |  |  |  | 400 / 690 | 14,7 / 8,5 | 7,5 | 0,87 |  | 2910 | Δ / Y
CO-EM 1-1 | vent. Cond. Do CO-V1A/B | EFACEC | 76121034 | BF3180M44 | CE | PP-3-1A | 4R-7 | 380 | 34.8 | 18.5 | 0.89 | 210 | 1460 |  | NYBY3x25 | 6310-ZZ | 6310-ZZ | 172
CO-EM 1-2 | vent. Cond. Do CO-V1A/B | EFACEC | 76121035 | BF3180M44 | CE | PP-3-1A | 1R-7 | 380 | 34.8 | 18.5 | 0.89 | 210 | 1460 |  | NYBY3x25 | 6310-ZZ | 6310-ZZ | 172
CO-PM 1A | bomba cond. Do CO-V1A/B p/ CE-BG 2 | EFACEC | 75166011 | BF3250M62 | CE | PP-3-1A | 4R-8 | 380 | 133 | 75 | 0.93 | 940 | 2950 | Y | NYBY3x95 | NU314 | 6314 | 500
CO-PM 1B | bomba cond. Do CO-V1A/B p/ CE-BG 2 | EFACEC | 75166012 | BF3250M62 | CE | PP-3-1A | 1R-8 | 380 | 133 | 75 | 0.93 | 940 | 2950 | Y | NYBY3x95 | NU314 | 6314 | 500
CO-V-1 | bomba doseadora de neutralizante(rack5) |  |  |  | 2 | Sm.Power
EG-M02 | Unidade GPL | WEG | BM87747 |  |  |  |  | 380 / 660 | 57,2 / 32,9 | 30 | 0,86 |  | 1470 | Δ / Y |  |  |  | 246
EG-M03 | Unidade GPL | WEG | 0A10247 |  |  |  |  | 380 / 660 | 68,3 / 39,3 | 37 | 0,89 |  | 1475 | Δ / Y |  |  |  | 355
EG-M04 | Unidade GPL | WEG | BM93799 |  |  |  |  | 380 / 660 | 36,1 / 20,8 | 18,5 | 0,85 |  | 1465 | Δ / Y |  |  |  | 185
FC-EM 6 (1) | arrefecedor LCO ( gasoleo ligeiro ) | EFACEC | 920600657 | BFN6180L64 | 21 | 21-3-1 | 2A2 | 380 | 42.5 | 22 | 0,87 | 297,5 | 1465 |  | 3x25 | NU210 | 6210 | 190
FC-EM 7 (1) | arrefecedor SWCUT | EFACEC | 920600658 | BFN6180L64 | 21 | 21-3-1 | 4B3 | 380 | 42.5 | 22 | 0,87 | 297,5 | 1465 | Δ | 3x25 | NU210 | 6210 | 190
FC-EM 8-1 | arrefecedor cond. Topo de coluna FC-B7 | EFACEC | 920600700 | BFN6200L46 | 21 | 21-3-1 | 2A3 | 380 | 46 | 22 | 0,81 | 257,6 | 975 | Δ | 3x25 | NU212 | 6212 | 225
FC-EM 8-2 (3) | arrefecedor cond. Topo de coluna FC-B7 | EFACEC | 920600701 | BFN6200L46 | 21 | 21-3-1 | 4B4 | 380 | 46 | 22 | 0,81 | 257,6 | 975 | Δ | 3x25 | NU212 | 6212 | 225
FC-EM 8-3 | arrefecedor cond. Topo de coluna FC-B7 | EFACEC | 920600702 | BFN6200L46 | 21 | 21-3-1 | 2A4 | 380 | 46 | 22 | 0,81 | 257,6 | 975 | Δ | 3x25 | NU212 | 6212 | 225
FC-EM 8-4 | arrefecedor cond. Topo de coluna FC-B7 | EFACEC | 920600703 | BFN6200L46 | 21 | 21-3-1 | 4B5 | 380 | 46 | 22 | 0,81 | 257,6 | 975 | Δ | 3x25 | NU212 | 6212 | 225
FC-EM 8-5 (1) | arrefecedor cond. Topo de coluna FC-B7 | EFACEC | 920600704 | BFN6200L46 | 21 | 21-3-1 | 2A5 | 380 | 46 | 22 | 0,81 | 257,6 | 975 |  | 3x25 | NU212 | 6212 | 225
FC-EM 8-6 | arrefecedor cond. Topo de coluna FC-B7 | EFACEC | 920600705 | BFN6200L46 | 21 | 21-3-1 | 2B4 | 380 | 46 | 22 | 0,81 | 257,6 | 975 | Δ | 3x25 | NU212 | 6212 | 225
FC-EM 8-7 (1) | arrefecedor cond. Topo de coluna FC-B7 | EFACEC | 920600706 | BFN6200L46 | 21 | 21-3-1 | 2A6 | 380 | 46 | 22 | 0,81 | 257,6 | 975 |  | 3x25 | NU212 | 6212 | 225
FC-EM 8-8 | arrefecedor cond. Topo de coluna FC-B7 | EFACEC | 920600707 | BFN6200L46 | 21 | 21-3-1 | 3B5 | 380 | 46 | 22 | 0,81 | 257,6 | 975 | Δ | 3x25 | NU212 | 6212 | 225
FC-EM 8-9 (3) | arrefecedor cond. Topo de coluna FC-B7 | EFACEC | 920600708 | BFN6200L46 | 21 | 21-3-1 | 2A7 | 380 | 46 | 22 | 0,81 | 257,6 | 975 |  | 3x25 | NU212 | 6212 | 225
FC-EM 8-10 (1) | arrefecedor cond. Topo de coluna FC-B7 | EFACEC | 920600709 | BFN6200L46 | 21 | 21-3-1 | 3B6 | 380 | 46 | 22 | 0,81 | 257,6 | 975 | Δ | 3x25 | NU212 | 6212 | 225
FC-EM 11 | shelter |  |  |  | 21 | 21-4-2 | B7 | 380
FC-MG 1 (Gerador) | motor gerador P.R.U. | JEUMONT SCHENEIDER | 39480 |  | 21 | 21-1-1 | 2A | 10000 | 634 | 10990 [kVA] | 0,91 |  | 1505 | Y |  |  |  | 20264
FC-MG 1 (Motor) | motor gerador P.R.U. | [6 empty] | 10000 | 242 | 3000 | 0,75 |  | 1498 | Y
FC-MSM 11 | virador do PRU | ABB | 7260911A02 | EQU160M4AG | 21 | 21-3-1 | 5B2 | 380 / 660 | 21 12,1 | 10 | 0,83 |  | 1460 | Δ / Y |  |  |  | 110
FC-MSM 17A | FC-QE 7 |  |  |  | 21 | 21-3-1 | 3B8 | 380 | 8.9 | 4
FC-MSM 17B | FC-QE 7 |  |  |  | 21 | 21-3-1 | 3B8 | 380 | 8.9 | 4
FC-MSM 18A | FC-QE 8 |  |  |  | 21 | 21-3-1 | 3B9 | 380 | 8.9 | 4
FC-MSM 18B | FC-QE 8 |  |  |  | 21 | 21-3-1 | 3B9 | 380 | 8.9 | 4
FC-MSM 19A | FC-QE 9 |  |  |  | 21 | 21-3-1 | 5A5 | 380 | 8.9 | 4
FC-MSM 19B | FC-QE 9 |  |  |  | 21 | 21-3-1 | 5A5 | 380 | 8.9 | 4
FC-MSM 21 | purificadora oleo |  |  |  | 21 | 21-3-1 | 5A-9 | 380 |  | 0.75
FC-MSM 25A | aspirador filtro AR-FC C1 |  |  |  | 21 | 21-3-1 | 2A1 | 380 | 9.3
FC-MSM 25B | aspirador filtro AR-FC C1 |  |  |  | 21 | 21-3-1 | 5B1 | 380 | 9.3
FC-MSM 28/29 |  |  |  |  | 21 | 21-3-1 | 5A3 | 220 | 3,2 | 0,25 | 0,68 |  | 1395
FC-PM 1A | bomba slurry p/ armazenagem | EFACEC | 921202109 | BFN6160L62 | 21 | 21-3-1 | 2A8 | 380 | 35 | 18.5 | 0,92 | 245 | 2905 | Δ | 3x25 | 6209-2Z | 6209-2Z | 136
FC-PM 1B | bomba slurry p/ armazenagem | EFACEC | 921202110 | BFN6160L62 | 21 | 21-3-1 | 5B4 | 380 | 35 | 18.5 | 0,92 | 245 | 2905 | Δ | 3x25 | 6209-2Z | 6209-2Z | 136
FC-PM 3A | bomba circulação HCO ( gasoleo pesado ) | EFACEC | 922607015 | BNF4315MA64 | 21 | 21-3-1 | 2A9 | 380 | 242 | 132 | 0,88 | 1694 | 1480 | Δ | 2(3x120) | NU317 | 6314-C3 | 820
FC-PM 3B | bomba circulação HCO ( gasoleo pesado ) | EFACEC | 922607014 | BNF4315MA64 | 21 | 21-3-1 | 5B5 | 380 | 242 | 132 | 0,88 | 1694 | 1480 | Δ | 2(3x120) | NU317 | 6314-C3 | 820
FC-PM 4A | bomba recirculação HCO ( gasoleo pesado ) | EFACEC | 920600653 | BFN6160M22 | 21 | 21-3-1 | 5B6 | 380 | 22 | 11 | 0,90 | 154 | 2925 | Δ | 3x16 | 6206-2Z | 6206-2Z | 111
FC-PM 4B | bomba recirculação HCO ( gasoleo pesado ) | EFACEC | 920600654 | BFN6160M22 | 21 | 21-3-1 | 3A1 | 380 | 22 | 11 | 0,90 | 154 | 2925 | Δ | 3x16 | 6206-2Z | 6206-2Z | 111
FC-PM 5A | bomba circulação nafta pesada | EFACEC | 922507005 | BFN4280SA44 | 21 | 21-3-1 | 5B-7 | 380 | 149 | 75 | 0,82 | 1029 | 1480 | Δ | 3x50 | NU316 | 6314-C3 | 510
FC-PM 5B | bomba circulação nafta pesada | EFACEC | 922507006 | BFN4280SA44 | 21 | 21-3-1 | 3A2 | 380 | 149 | 75 | 0,82 | 1029 | 1480 | Δ | 3x50 | NU316 | 6314-C3 | 510
FC-PM 6A | bomba LCO ( gasoleo ligeiro ) | EFACEC | 922407007 | BFN4250M42 | 21 | 21-3-1 | 3A3 | 380 | 100 | 55 | 0,90 | 686 | 2965 | Δ | 3x35 | NU314 | 6314-C3 | 445
FC-PM 6B | bomba LCO ( gasoleo ligeiro ) | EFACEC | 922407008 | BFN4250M42 | 21 | 21-3-1 | 5B8 | 380 | 100 | 55 | 0,90 | 686 | 2965 | Δ | 3x35 | NU314 | 6314-C3 | 445
FC-PM 7A | bomba swingcut p/ armazenagem | EFACEC | 920600655 | BFN6160M22 | 21 | 21-3-1 | 4B1 | 380 | 22 | 11 | 0,90 | 154 | 2925 | Δ | 3x10 | 6206-2Z | 6206-2Z | 111
FC-PM 7B | bomba swingcut p/ armazenagem | EFACEC | 920600656 | BFN6160M22 | 21 | 21-3-1 | 3A4 | 380 | 22 | 11 | 0,90 | 154 | 2925 | Δ | 3x10 | 6206-2Z | 6206-2Z | 111
FC-PM 8A | bomba circulação LCO ( gasoleo ligeiro ) | EFACEC | 920600712 | BFN4225M42 | 21 | 21-3-1 | 4B2 | 380 | 84 | 45 | 0,89 | 588 | 2945 | Δ | 3x25 | 6213-2ZC3 | 6213-2ZC3 | 295
FC-PM 8B | bomba circulação LCO ( gasoleo ligeiro ) | EFACEC | 920600713 | BFN4225M42 | 21 | 21-3-1 | 3A5 | 380 | 84 | 45 | 0,89 | 588 | 2945 | Δ | 3x25 | 6213-2ZC3 | 6213-2ZC3 | 295
FC-PM 9A | bomba aguas acidas ( sulfidrica ) | EFACEC | 920600623 | BFN6132S42 | 21 | 21-3-1 | 3A6 | 380 | 10.7 | 5.5 | 0,90 | 74,9 | 2900 | Δ | 3x10 | 6208-2Z | 6208-2Z | 50
FC-PM 9B | bomba aguas acidas ( sulfidrica ) | EFACEC | 920600624 | BFN6132S42 | 21 | 21-3-1 | 4B6 | 380 | 10.7 | 5.5 | 0,90 | 74,9 | 2900 | Δ | 3x10 | 6208-2Z | 6208-2Z | 50
FC-PM 10A | bomba al. Refluxo coluna FC -V7 | EFACEC | 922507001 | BFN4280SA42 | 21 | 21-3-1 | 4B7 | 380 | 134 | 75 | 0,92 | 945 | 2960 | Δ | 3x50 | 6314-C3 | NU314 | 525
FC-PM 10B | bomba al. Refluxo coluna FC -V7 | EFACEC | 922507002 | BFN4280SA42 | 21 | 21-3-1 | 4A7 | 380 | 134 | 75 | 0,92 | 945 | 2960 | Δ | 3x50 | 6314-C3 | NU314 | 525
FC-PM 11A | bomba nafta FCC p/ FC-V8 | EFACEC | 952601006 | BFN4315SA42 | 21 | 21-3-1 | 4A2 | 380 | 238 | 132 | 0,88 | 1372 | 2965 | Δ | 2(3x95) | 6314-C3 | NU314 | 805
FC-PM 11B | bomba nafta FCC p/ FC-V8 | EFACEC | 952601007 | BFN4315SA42 | 21 | 21-3-1 | 3B1 | 380 | 238 | 132 | 0,88 | 1372 | 2965 | Δ | 2(3x95) | 6314-C3 | NU314 | 805
FC-PM 12A | bomba carga reactor | EFACEC | 952801003 | BFN6315L82FS | 21 | 21-3-1 | 2B8 | 380 | 393 | 220 | 0,89 | 2296 | 2980 | Δ | 2(3x95) | 6219-C3 | 6219-C3 | 1350
FC-PM 12B | bomba carga reactor | EFACEC | 952801004 | BFN6315L82FS | 21 | 21-3-1 | 5A9 | 380 | 393 | 220 | 0,89 | 2296 | 2980 | Δ | 2(3x95) | 6219-C3 | 6219-C3 | 1350
FC-PM 13A | bomba condensado FC-V8 | EFACEC | 920701485 |  | 21 | 21-3-1 | 4A3 | 380 | 84 | 45 | 0,89 |  | 2945 | Δ |  |  |  | 295
FC-PM 14B | bomba oleo lubrificação P.R.U. | EFACEC |  |  | 21 | 21-3-1 | 4A4 | 380 | 119 | 60 | 0,83 |  | 1485 | Δ |  |  |  | 445
FC-PM 15A | motor da valvula de admissão sist. Oleo | BROOK CROMPTON | A333041 |  | 21 | 21-3-1 | 4A5 | 380 | 8.9 | 4 | 0,81 |  | 1430 | Δ |  |  |  | 58
FC-PM 15B | motor da valvula de admissão sist. Oleo | BROOK CROMPTON | A333039 |  | 21 | 21-3-1 | 3B2 | 380 | 8.9 | 4 | 0,81 |  | 1430 | Δ |  |  |  | 58
FC-PM 16A | motor da valvula by-pass sist. Oleo |  |  |  | 21 | 21-3-1 | 3B3 | 380 | 8.9 | 4
FC-PM 16B | motor da valvula by-pass sist. Oleo |  |  |  | 21 | 21-3-1 | 4A6 | 380 | 8.9 | 4
FC-PM 17A |  |  |  |  | 21 | 21-3-1 |  | 380 | 8.9 | 4
FC-PM 17B |  |  |  |  | 22 | 21-3-1 |  | 380 | 8.9 | 4
FC-PM 18A |  |  |  |  | 22 | 21-3-1 |  | 380 | 8.9 | 4
FC-PM 18B |  |  |  |  | 23 | 21-3-1 |  | 380 | 8.9 | 4
FC-PM 19A |  |  |  |  | 23 | 21-3-1 |  | 380 | 8.9 | 4
FC-PM 19B |  |  |  |  | 24 | 21-3-1 |  | 380 | 8.9 | 4
FC-PM 20A | bomba de alimentação da unidade FCCU | EFACEC | 922512009 |  | 9 | 9-3-2 | 6F-3 | 380 | 133 | 75 | 0,91 |  | 2960 | Δ |  |  |  | 580
FC-PM 20B | bomba de alimentação da unidade FCCU | EFACEC | 922512010 |  | 9 | 9-3-1 | 5R-3 | 380 | 133 | 75 | 0,91 |  | 2960 | Δ |  |  |  | 580
FC-PM 22 | bomba oleo ( elevação P.R.U. ) | EFACEC | 9274165001 |  | 21 | 21-3-1 | 4B-9 | 220 / 380 | 19 / 11 | 5.5 | 0,88 |  | 1440 | Δ / Y |  |  |  | 65
FF-MX 1 | misturador fuel oil FF-T1 | BROOK MOTORS LTD | B181439 | BS2613 | 3 | 3-3-2 | SA4 | 380 | 23 | 11 | 0.85 | 156 | 1460 | Δ | NYBY3x6 | 6309Z | 6307 | 99
FF-MX 2 (1) | misturador fuel oil FF-T2 | BROOK MOTORS LTD | B181439 | BS2613 | 3 | 3-3-2 | SA4 | 380 | 23 | 11 | 0.85 | 156 | 1460 | Δ | NYBY3x6 | 6309Z | 6307 | 99
FF-MX 3 | misturador fuel oil FF-T3 | EFACEC | 94190S023 | BFN6160M42 | 3 | 3-3-2 | SA6 | 380 | 24 | 11 | 0,81 |  | 1430 |  |  | 6209 C3 | 6209 C3
FF-PM 2 | bomba agua contaminada (H2S) | EFACEC | 7581921 |  | 2 | 2-3-3 | 6R-5 | 380 | 8 | 4 | 0,89 |  | 2875 | Y
FF-PM 3 | bomba gasoleo | EFACEC | 75116030 | BF3160M42 | CE | PP-3-2 | 2A5 | 380 | 28.4 | 15 | 0.9 | 194 | 2910 | Δ | NYBY3x25 | 6309 | 6309 | 119
FF-PM 4 (4) | bomba de fuel oleo | EFACEC | 76372003 | BF3355M22 | CE | PP-2B | 20E | 3000 | 58.5 | 260 | 0.9 | 375 | 2975 |  | NYBY3x25 | 6317/C3 | 6317/C3 | 1400
FF-PM 6 | bomba de fuel oleo | EFACEC | 76352001 | BF3315M62 | CE | PP-2C | B2 | 3000 | 42.3 | 185 | 0.9 | 275 | 2972 | Y | NYBY3x25 | 6317/C3 | 6317/C3 | 1100
FF-PM 7/8 | bomba aditivos do FF-T1/2/3 | CONST. ELECT. NANCI | 510422 | N80f | 3 | 3-3-2 | SA9 | 380 | 2.2 | 0.55 | 0.6 | 5.5 | 870 |  | NYBY3x4 | 6204ZZ | 6203-2RS
FF-PM 8 |  | CEMP | 91579102 |  |  |  |  | 230 / 400 | 1,16 / 0,67 | 0,18 | 0,65 |  | 1340 | Δ / Y |  |  |  | 12
FF-PM 11 |  | ABB | 0516-010291272 |  |  |  |  | 380 / 660 | 34 / 19,6 | 18,5 | 0,90 |  | 2924 | Δ / Y
FL-PM 1A | bomba slops | EFACEC | 75136016 | BF3200L42 | 3 | 3-3-2 | SA9 | 380 | 86.2 | 45 | 0.88 | 630 | 2950 | Y | NYBY3x35 | NU312 | 6312 | 245
FL-PM 2 | bomba de agua contaminada (H2S) | EFACEC | 75819211 | BF3100L4A2 | 2 | 2-3-3 | 6R-5 | 380 | 8 | 4 | 0.89 | 52 | 2875 | Y | NYBY3x4 | 6206Z | 6206Z | 31.5
FL-PM 3 | bomba slops deposito da flare | EFACEC | 10906635 | BF590L44E | 3 | 3-3-1 | S7-G26 | 220 / 380 | 6,2 / 3,55 | 1.5 | 0,79 | 22 | 1400 | Δ / Y | NYBY3x4 | 6205Z | 6205Z | 15
FL-PM 4A | flare K.O. Drum pump | SIEMENS | 341840/1992 |  | 23 | 23-3 | 4B-3 | 380 / 660 | 37 / 21,5 | 18.5 | 0,84 |  | 1460 | Δ / Y |  |  |  | 170
FL-PM 6A | flare K.O. Drum pump | SIEMENS | C895498801001 |  | 23 | 23-3 | 3B-2 | 380 / 660 | 15,6 / 9 | 7.5 | 0,85 |  | 2910 | Δ / Y
FL-PM 6B | flare K.O. Drum pump | SIEMENS | C895498801002 |  | 23 | 23-3 | 4A-2 | 380 / 660 | 15,6 / 9 | 7.5 | 0,85 |  | 2910 | Δ / Y
GC-EM 18-1 (4) | arrefecedor gases do GC 1 | EFACEC | 920600680 | BFN6200L64 | 21 | 21-3-2 | 2A-1 | 380 | 58 | 30 | 0,86 | 406 | 1465 | Δ | 3x35 | 6212-2ZC3 | 6212-2ZC3 | 230
GC-EM 18-2 (4) | arrefecedor gases do GC 1 | EFACEC | 920600681 | BFN6200L64 | 21 | 21-3-2 | 6B1 | 380 | 58 | 30 | 0,86 | 406 | 1465 | Δ | 3x35 | 6212-2ZC3 | 6212-2ZC3 | 230
GC-EM 18-3 (4) | arrefecedor gases do GC 1 | EFACEC | 920600682 | BFN6200L64 | 21 | 21-3-2 | 2A2 | 380 | 58 | 30 | 0,86 | 406 | 1465 | Δ | 3x35 | 6212-2ZC3 | 6212-2ZC3 | 230
GC-EM 18-4 (1) | arrefecedor gases do GC 1 | EFACEC | 920600683 | BFN6200L64 | 21 | 21-3-2 | 6B2 | 380 | 58 | 30 | 0,86 | 406 | 1465 | Δ | 3x35 | 6212-2ZC3 | 6212-2ZC3 | 230
GC-EM 19-1 | ventilador alta pressão cond. Gasolina | EFACEC | 920600716 | BFN4225M46 | 21 | 21-3-2 | 2A3 | 380 | 64.5 | 30 | 0,77 | 412,8 | 975 | Δ | 3x35 | NU313 | 6313 | 225
GC-EM 19-2 | ventilador alta pressão cond. Gasolina | EFACEC | 920600717 | BFN4225M46 | 21 | 21-3-2 | 6B3 | 380 | 64.5 | 30 | 0,77 | 412,8 | 975 | Δ | 3x35 | NU313 | 6313 | 225
GC-EM 19-3 | ventilador alta pressão cond. Gasolina | EFACEC | 920600718 | BFN4225M46 | 21 | 21-3-2 | 2A4 | 380 | 64.5 | 30 | 0,77 | 412,8 | 975 | Δ | 3x35 | NU313 | 6313 | 225
GC-EM 19-4 | ventilador alta pressão cond. Gasolina | EFACEC | 920600719 | BFN4225M46 | 21 | 21-3-2 | 6B4 | 380 | 64.5 | 30 | 0,77 | 412,8 | 975 | Δ | 3x35 | NU313 | 6313 | 288
GC-EM 20-1 | ventilador alta pressão cond. Gasolina | EFACEC | 920600659 | BFN6180L64 | 21 | 21-3-2 | 2A5 | 380 | 42.5 | 22 | 0,87 | 297,5 | 1465 | Δ | 3x25 | NU210 | 6210 | 190
GC-EM 20-2 | ventilador alta pressão cond. Gasolina | EFACEC | 920600660 | BFN6180L64 | 21 | 21-3-2 | 6B5 | 380 | 42.5 | 22 | 0,87 | 297,5 | 1465 | Δ | 3x25 | NU210 | 6210 | 190
GC-EM 21-1 (1) | ventilador topo LPG ( antes ) | EFACEC | 920600694 | BFN6200L46 | 21 | 21-3-2 | 2A6 | 380 | 46 | 22 | 0,81 | 257,6 | 975 |  | 3x25 | NU212 | 6212 | 225
GC-EM 21-2 | ventilador topo LPG ( antes ) | EFACEC | 920600695 | BFN6200L46 | 21 | 21-3-2 | 6B& | 380 | 46 | 22 | 0,81 | 257,6 | 975 | Δ | 3x25 | NU212 | 6212 | 225
GC-EM 21-3 (1) | ventilador topo LPG ( antes ) | EFACEC | 920600696 | BFN6200L46 | 21 | 21-3-2 | 2A7 | 380 | 46 | 22 | 0,81 | 257,6 | 975 | Δ | 3x25 | NU212 | 6212 | 225
GC-EM 21-4 (1) | ventilador topo LPG ( antes ) | EFACEC | 920600697 | BFN6200L46 | 21 | 21-3-2 | 6B7 | 380 | 46 | 22 | 0,81 | 257,6 | 975 | Δ | 3x25 | NU212 | 6212 | 225
GC-EM 21-5 | ventilador topo LPG ( antes ) | EFACEC | 920600698 | BFN6200L46 | 21 | 21-3-2 | 2A8 | 380 | 46 | 22 | 0,81 | 257,6 | 975 | Δ | 3x25 | NU212 | 6212 | 225
GC-EM 21-6 | ventilador topo LPG ( antes ) | EFACEC | 920600699 | BFN6200L46 | 21 | 21-3-2 | 6B8 | 380 | 46 | 22 | 0,81 | 257,6 | 975 | Δ | 3x25 | NU212 | 6212 | 225
GC-EM 22-1 (4) | ventilador topo LPG ( antes ) | EFACEC | 920600676 | BFN6200L64 | 21 | 21-3-2 | 2A9 | 380 | 58 | 30 | 0,86 | 406 | 1465 | Δ | 3x35 | 6212-2ZC3 | 6212-2ZC3 | 230
GC-EM 22-2 (4) | ventilador topo LPG ( antes ) | EFACEC | 920600677 | BFN6200L64 | 21 | 21-3-2 | 6B9 | 380 | 58 | 30 | 0,86 | 406 | 1465 | Δ | 3x35 | 6212-2ZC3 | 6212-2ZC3 | 230
GC-EM 22-3 | ventilador topo LPG ( antes ) | EFACEC | 920600678 | BFN6200L64 | 21 | 21-3-2 | 2A10 | 380 | 58 | 30 | 0,86 | 406 | 1465 | Δ | 3x35 | 6212-2ZC3 | 6212-2ZC3 | 230
GC-EM 22-4 (4) | ventilador topo LPG ( antes ) | EFACEC | 920600679 | BFN6200L64 | 21 | 21-3-2 | 6B10 | 380 | 58 | 30 | 0,86 | 406 | 1465 | Δ | 3x35 | 6212-2ZC3 | 6212-2ZC3 | 230
GC-MSM 1 (2) | virador do GC 1 |  |  |  | 21 | 21-3-2 | 4A8 | 380 |  | 0.37
GC-PM 1A | bomba condensados | EFACEC | 920706174 | BFN6200L82 | 21 | 21-3-2 | 2A11 | 380 | 68.5 | 37 | 0,91 | 479,5 | 2950 | Δ | 3x50 | 6212-2ZC3 | 6212-2ZC3 | 261
GC-PM 1B | bomba condensados | EFACEC | 920706175 | BFN6200L82 | 21 | 21-3-2 | 5B2 | 380 | 68.5 | 37 | 0,91 | 479,5 | 2950 | Δ | 3x50 | 6212-2ZC3 | 6212-2ZC3 | 261
GC-PM 2A | bomba inj. Agua | EFACEC | 920706176 | BFN6200L62 | 21 | 21-3-2 | 5B3 | 380 | 56.5 | 30 | 0,91 | 395,5 | 2945 | Δ | 3x35 | 6212-2ZC3 | 6212-2ZC3 | 230
GC-PM 2B | bomba inj. Agua | EFACEC | 920706177 | BFN6200L62 | 21 | 21-3-2 | 2A12 | 380 | 56.5 | 30 | 0,91 | 395,5 | 2945 | Δ | 3x35 | 6212-2ZC3 | 6212-2ZC3 | 230
GC-PM 3A | bomba liquido acumulado gasolina | EFACEC | 922607012 | BFN4315SA44 | 21 | 21-3-2 | 5B4 | 380 | 196 | 110 | 0,86 | 1442 | 1480 | Δ | 2(3x95) | NU317 | 6314-C3 | 750
GC-PM 3B | bomba liquido acumulado gasolina | EFACEC | 922607013 | BFN4315SA44 | 21 | 21-3-2 | 3A1 | 380 | 196 | 110 | 0,86 | 1442 | 1480 | Δ | 2(3x95) | NU317 | 6314-C3 | 750
GC-PM 4A | bomba fundo absorvedor primario | EFACEC | 922407011 | BFN4250M44 | 21 | 21-3-2 | 5B5 | 380 | 109 | 55 | 0,83 | 756 | 1485 | Δ | 3x35 | NU314 | 6314-C3 | 445
GC-PM 4B | bomba fundo absorvedor primario | EFACEC | 922407012 | BFN4250M44 | 21 | 21-3-2 | 3A2 | 380 | 109 | 55 | 0,83 | 756 | 1485 | Δ | 3x35 | NU314 | 6314-C3 | 445
GC-PM 5A | bomba circulação absorvedor gasolina | EFACEC | 920600673 | BFN6200L64 | 21 | 21-3-2 | 5B6 | 380 | 58 | 30 | 0,86 | 406 | 1465 | Δ | 3x35 | 6212-2ZC3 | 6212-2ZC3 | 230
GC-PM 5B | bomba circulação absorvedor gasolina | EFACEC | 920600674 | BFN6200L64 | 21 | 21-3-2 | 3A3 | 380 | 58 | 30 | 0,86 | 406 | 1465 | Δ | 3x35 | 6212-2ZC3 | 6212-2ZC3 | 230
GC-PM 6 | bomba circulação absorvedor gasolina | EFACEC | 920600675 | BFN6200L64 | 21 | 21-3-2 | 5B7 | 380 | 58 | 30 | 0,86 | 406 | 1465 | Δ | 3x35 | 6212-2ZC3 | 6212-2ZC3 | 230
GC-PM 7A | lean oil | EFACEC | 922407009 | BFN4250M42 | 21 | 21-3-2 | 5B8 | 380 | 100 | 55 | 0,90 | 686 | 2965 | Δ | 3x35 | NU314 | 6314-C3 | 445
GC-PM 7B | lean oil | EFACEC | 922407010 | BFN4250M42 | 21 | 21-3-2 | 3A4 | 380 | 100 | 55 | 0,90 | 686 | 2965 | Δ | 3x35 | NU314 | 6314-C3 | 445
GC-PM 8A | bomba fundo do desbutanizador | EFACEC | 922607003 | BFN4315SA42 | 21 | 21-3-2 | 3A5 | 380 | 193 | 110 | 0,92 | 1372 | 2970 | Δ | 2(3x95) | 6314-C3 | NU314 | 734
GC-PM 8B | bomba fundo do desbutanizador | EFACEC | 922607004 | BFN4315SA42 | 21 | 21-3-2 | 4B1 | 380 | 193 | 110 | 0,92 | 1372 | 2970 | Δ | 2(3x95) | 6314-C3 | NU314 | 734
GC-PM 9A | bomba refluxo LPG | EFACEC | 922507007 | BFN4280MA84 | 21 | 21-3-2 | 3A6 | 380 | 173 | 90 | 0,84 | 1253 | 1485 | Δ | 2(3x95) | NU316 | 6314-C3 | 594
GC-PM 9B | bomba refluxo LPG | EFACEC | 922507008 | BFN4280MA84 | 21 | 21-3-2 | 4B2 | 380 | 173 | 90 | 0,84 | 1253 | 1485 | Δ | 2(3x95) | NU316 | 6314-C3 | 594
GC-PM 10A | bomba propano | EFACEC | 920600710 | BFN6200L82 | 21 | 21-3-2 | 3A7 | 380 | 68.5 | 37 | 0,91 | 479,5 | 2950 | Δ | 3x50 | 6212-2ZC3 | 6212-2ZC3 | 261
GC-PM 10B | bomba propano | EFACEC | 920600711 | BFN6200L82 | 21 | 21-3-2 | 4B3 | 380 | 68.5 | 37 | 0,91 | 479,5 | 2950 | Δ | 3x50 | 6212-2ZC3 | 6212-2ZC3 | 261
GC-PM 11A (1) | bomba condensado GC 1 | EFACEC |  |  | 21 | 21-3-2 | 4B4 | 380 | 56.5 | 30
GC-PM 12A | bomba aguas sulfidricas | EFACEC | 920600601 | BFN6100L44 | 21 | 21-3-2 | 4A1 | 380 | 5 | 2.2 | 0,83 | 28,5 | 1430 | Y | 3x2,5 | 6206-2Z | 6206-2Z | 31
GC-PM 12B | bomba aguas sulfidricas | EFACEC | 920600602 | BFN6100L44 | 21 | 21-3-2 | 4B5 | 380 | 5 | 2.2 | 0,83 | 28,5 | 1430 | Y | 3x2,5 | 6206-2Z | 6206-2Z | 31
GC-PM 13B (1) | bomba oleo GC 1 | EFACEC |  |  | 21 | 21-3-2 | 4A-2 | 380 | 68.5 | 37
GC-YM 1 |  |  |  |  | 21 | 21-3-2 |  | 380 |  | 10
GG-EM 3-1 (5) | ventilador arrefecedor butano | EFACEC | 76111019 | BF3160M44 | 2 | 2-3-4 | 4F-1 | 380 | 22 | 11 | 0.85 | 132 | 1450 | Y | NYBY3x10 | 6309-2RSJ | 6309-2RSJ | 114
GG-EM 3-2 (5) | ventilador arrefecedor butano | EFACEC | 76111020 | BF3160M44 | 2 | 2-3-4 | 4R-1 | 380 | 22 | 11 | 0.85 | 132 | 1450 | Y | NYBY3x10 | 6309-2RSJ | 6309-2RSJ | 114
GG-EM 3-3 (1) | ventilador arrefecedor butano | EFACEC | 76111021 | BF3160M44 | 2 | 2-3-4 | 1R-1 | 380 | 22 | 11 | 0.85 | 132 | 1450 | Y | NYBY3x25 | 6309-2RSJ | 6309-2RSJ | 114
GG-EM 4-1 (5) | ventilador arrefecedor splitter (G-V4) | EFACEC | 76121074 | BF3180L64 | 2 | 2-3-4 | 4F-2 | 380 | 41.7 | 22 | 0.89 | 265 | 1460 |  | NYBY3x25 | 6310-2RS | 6310-2RS | 196
GG-EM 4-2 (1) | ventilador arrefecedor splitter (G-V4) | EFACEC | 76121075 | BF3180L64 | 2 | 2-3-4 | 4F-3 | 380 | 41.7 | 22 | 0.89 | 265 | 1460 |  | NYBY3x12 | 6310-2RS | 6310-2RS | 196
GG-EM 4-3 (5) | ventilador arrefecedor splitter (G-V4) | EFACEC | 76121076 | BF3180L64 | 2 | 2-3-4 | 4F-4 | 380 | 41.7 | 22 | 0.89 | 265 | 1460 |  | NYBY3x25 | 6310-2RS | 6310-2RS | 196
GG-EM 4-4 (1) | ventilador arrefecedor splitter (G-V4) | EFACEC | 76121077 | BF3180L64 | 2 | 2-3-4 | 6R-2 | 380 | 41.7 | 22 | 0.89 | 265 | 1460 |  | NYBY3x25 | 6310-2RS | 6310-2RS | 196
GG-EM 4-5 (1) | ventilador arrefecedor splitter (G-V4) | EFACEC | 76121078 | BF3180L64 | 2 | 2-3-4 | 4R-2 | 380 | 41.7 | 22 | 0.89 | 265 | 1460 |  | NYBY3x25 | 6310-2RS | 6310-2RS | 196
GG-EM 4-6 (1) | ventilador arrefecedor splitter (G-V4) | EFACEC | 76121079 | BF3180L64 | 2 | 2-3-4 | 4R-3 | 380 | 41.7 | 22 | 0.89 | 265 | 1460 |  | NYBY3x25 | 6310-2RS | 6310-2RS | 196
GG-PM 1A | bomba de fluxo (G-V4) | EFACEC | 75166013 | BF3250M62 | 2 | 2-3-4 | 6F-7 | 380 | 133 | 75 | 0.93 | 940 | 2950 | Y | NYBY3x95 | NU314 | 6314 | 500
GG-PM 1B | bomba de fluxo (G-V4) | EFACEC | 75166014 | BF3250M62 | 2 | 2-3-4 | 1R-6 | 380 | 133 | 75 | 0.93 | 940 | 2950 | Y | NYBY3x95 | NU314 | 6314 | 500
GG-PM 2A | bomba de fundo da G-V5 | EFACEC | 75105009 | BF3132M62 | 2 | 2-3-4 | 6F-2 | 380 | 20.5 | 11 | 0.92 |  | 2910 | Y | NYBY3x10 | 6308 | 6308 | 82
GG-PM 2B | bomba de fundo da G-V5 | EFACEC | 75105010 | BF3132M62 | 2 | 2-3-4 | 6F-3 | 380 | 20.5 | 11 | 0,92 |  | 2910 | Y | NYBY3x10 | 6308 | 6308 | 82
GG-PM 23B | bomba refluxo desetanizador |  |  |  | 2 | 2-3-4 | 6F-1 | 380 | 28.5 | 14.6
GOP-CM 1 | bomba oleo lubrificação ( com. OP-C1 ) | SIEMENS | 803097801003 | 1LA3107-4AA40ZK10 | 10 | 10-3-1 | 1R-1 | 380 | 7.1 | 3 | 0.8 |  | 1420 | Δ | NYBY3x4 | 6206ZZ | 6206ZZ
GOP-CM 2 | bomba oleo lubrificação ( com. OP-C2 ) | SIEMENS | 803097801013 | 1LA3107-4AA40ZK10 | 10 | 10-3-2 | 1R-2 | 380 | 7.1 | 3 | 0.8 |  | 1420 | Δ | NYBY3x4
GOP-CM 3 | bomba oleo lubrificação ( com. OP-C3 ) | SIEMENS | 803097801005 | 1LA3107-4AA40ZK10 | 10 | 10-3-1 | 1R-2 | 380 | 7.1 | 3 | 0.8 |  | 1420 | Δ | NYBY3x4
GOP-CM 4 | bomba oleo lubrificação ( com. OP-C4 ) | SIEMENS | 803097801009 | 1LA3107-4AA40ZK10 | 10 | 10-3-2 | 1R-2 | 380 | 7.1 | 3 | 0.8 |  | 1420 | Δ | NYBY3x4
HD-CM 1A | compressor gas de reciclo e gas make-up | LAURENCE SCOTT | 7538E01/1 | N | 1 | 1-2A | B3 | 3000 | 143 | 560 | 0.8 |  | 490 | Y | NYBY3x95
HD-CM 1B | compressor gas de reciclo e gas make-up | LAURENCE SCOTT | 7538E01/2 | N | 1 | 1-2B | E1 | 3000 | 143 | 560 | 0.8 |  | 490 | Y | NYBY3x95
HD-CM 1C |  | GEC ALSTHOM | 004726001 |  | 1 | 1-1B | cela14 | 10000 | 69,4 | 890 | 0,78 |  | 370 | Y |  |  |  | 13400
HD-EM 6A-1 (1) | ventilador cond. Efl. Reactor | EFACEC | 76121036 | BF3180L64 | 1 | 1-3-3 | 7R-4 | 380 | 41.7 | 22 | 0.89 | 265 | 1460 |  | NYBY3x25 | 6310-2RS | 6310-2RS | 196
HD-EM 6A-2 (5) | ventilador cond. Efl. Reactor | EFACEC | 76121037 | BF3180L64 | 1 | 1-3-3 | 2F-2 | 380 | 41.7 | 22 | 0.89 | 265 | 1460 |  | NYBY3x25 | 6310-2RS | 6310-2RS | 196
HD-EM 6B-1 (5) | ventilador cond. Efl. Reactor | EFACEC | 76121038 | BF3180L64 | 1 | 1-3-3 | 2F-3 | 380 | 41.7 | 22 | 0.89 | 265 | 1460 |  | NYBY3x25 | 6310-2RS | 6310-2RS | 196
HD-EM 6B-2 (1) | ventilador cond. Efl. Reactor | EFACEC | 76121039 | BF3180L64 | 1 | 1-3-3 | 2F-4 | 380 | 41.7 | 22 | 0.89 | 265 | 1460 | Δ | NYBY3x25 | 6310-2RS | 6310-2RS | 196
HD-EM 8-1 (5) | ventilador cond. Ar topo stripper B.P. | EFACEC | 9719279001 | BFN 6200 L64 | 1 | 1-3-3 | 7R-5 | 380 | 58 | 30 | 0,80 |  | 1465 |  | NYBY3x25 | 6212 C3 | 6212 C3
HD-EM 8-2 (1) | ventilador cond. Ar topo stripper B.P. | EFACEC | 76121041 | BFN 6200 L64 | 1 | 1-3-3 | 2R-2 | 380 | 58 | 30 | 0,80 |  | 1465 | Δ | NYBY3x25 | 6212 C3 | 6212 C3
HD-EM 9-1 (5) | ventilador arrefecedor gasoleo tratado | EFACEC | 76121042 | BF3180L64 | 1 | 1-3-3 | 2R-3 | 380 | 41.7 | 22 | 0.89 | 265 | 1460 |  | NYBY3x25 | 6310-2RS | 6310-2RS | 196
HD-EM 9-2 (3) | ventilador arrefecedor gasoleo tratado | EFACEC | 76121043 | BF3180L64 | 1 | 1-3-3 | 2R-4 | 380 | 41.7 | 22 | 0.89 | 265 | 1460 |  | NYBY3x25 | 6310-2RS | 6310-2RS | 196
HD-EM 10 | vent. Lubrif. Compressor HD-CM-1C |  |  |  | 1 | 1-3-3 | 1F-7 | 380
HD-PM 1 (1) | bomba de carga | EFACEC | 76390001 | BF3400L82 | 1 | 1-2B | F1 | 3000 | 122.2 | 550 | 0.9 | 806 | 2981 |  | NYBY3x95 | 6317/C3 | 6317/C3 | 2900
HD-PM 2A (1) | bomba produto topo stripper A.P. | EFACEC | 75164021 | BF3250M62 | 1 | 1-3-2 | 2F-1 | 380 | 133 | 75 | 0.93 | 940 | 2950 | Y | NYBY3x95 | NU314 | 6314 | 500
HD-PM 2B (1) | bomba produto topo stripper A.P. | EFACEC | 75164022 | BF3250M62 | 1 | 1-3-2 | 2F-2 | 380 | 133 | 75 | 0.93 | 940 | 2950 | Y | NYBY3x95 | NU314 | 6314 | 500
HD-PM 3A | bomba do fundo do stripper B.P | EFACEC | 75378005 | BF3355M84 | 1 | 1-2B | E3 | 3000 | 69.4 | 290 | 0,85 |  | 1491 |  | NYBY3x25 | NU320 | 6320 | 2075
HD-PM 3B | bomba do fundo do stripper B.P | EFACEC | 75378008 | BF3355M84 | 1 | 1-2B | E2 | 3000 | 69.4 | 290 | 0.81 |  | 1491 |  | NYBY3x25 | NU320 | 6320 | 2075
HD-PM 4A | bomba agua topo stripper B.P. | EFACEC | 75116025 | BF3160M42 | 1 | 1-3-2 | 1F-1 | 380 | 28.4 | 15 | 0.9 | 194 | 2910 | Δ | NYBY3x10 | 6309 | 6309 | 119
HD-PM 4B | bomba agua topo stripper B.P. | EFACEC | 75116026 | BF3160M42 | 1 | 1-3-2 | 1F-2 | 380 | 28.4 | 15 | 0.9 | 194 | 2910 | Δ | NYBY3x10 | 6309 | 6309 | 119
HD-PM 5A | bomba refluxo liquido top stripper B.P. | EFACEC | 75124031 | BF3180M42 | 1 | 1-3-3 | 1F-4 | 380 | 41,7 | 22 | 0.91 | 288 | 2940 | Y | NYBY3x16 | 6310 | 6310 | 174
HD-PM 5B | bomba refluxo liquido top stripper B.P. | EFACEC | 75125002 | BF3180M42 | 1 | 1-3-3 | 1F-5 | 380 | 42 | 22 | 0.91 | 288 | 2940 | Y | NYBY3x16 | 6310 | 6310 | 174
HD-PM 6A | bomba de retorno de agua de lavagem | EFACEC |  | BFGC3160M43 | 1 | 1-3-3 | 2F-0 | 380 | 29 | 15 | [5 empty] | 6309/C3 | 6309/C3
HD-PM 6B | bomba de lavagem | EFACEC | 00114369002 | BFGC3160M43 | 1 | 1-3-2 | 4F-3.1 | 380 | 29 | 15 | 0,91 |  | 2905 | Δ |  | 6309/C3 | 6309/C3
HD-PM 7A | bomba auxiliar carga (armazenagem) | EFACEC | 75165012 | BF3250M62 | 1 | 1-3-3 | 6F-5 | 380 | 133 | 75 | 0.93 | 940 | 2950 | Y | NYBY3x95 | NU314 | 6314 | 500
HD-PM 7B | bomba auxiliar carga (armazenagem) | EFACEC | 75166021 | BF3250M62 | 1 | 1-3-3 | 1R-5 | 380 | 133 | 75 | 0.93 | 940 | 2950 | Y | NYBY3x95 | NU314 | 6314 | 500
HD-PM 8A | bomba lubrificação compressor HD-CM 1A | SIEMENS | 803097801010 | 1LA3107-4AA40ZK10 | 1 | 1-3-2 | 7R-3 | 380 | 7.1 | 3 | 0.8 | 48.8 | 1420 | Δ | NYBY3x4
HD-PM 8B | bomba lubrificação compressor HD-CM 1B | WEG |  | 100L-4 | 1 | 1-3-2 | 7R-4 | 380 | 6,2 | 3 | 0,87 |  | 1400 | Δ | NYBY3x4 | 6206ZZ | 6205ZZ
HD-PM 9A | bomba de circulação de agua | EFACEC |  | BFOC6112M04 | 1 | 1-3-3 | 2F-1 | 380 | 8,9 | 4 | 0,80 |  |  |  |  | 6206-2ZC3 | 6206-2ZC3 | 60
HD-PM 9B |  | EFACEC |  | BFOC6112M04 | 1 | 1-3-2 | 4F-3.2 | 380 | 8,9 | 4 | 0,80 |  |  |  |  | 6206-2ZC3 | 6206-2ZC3 | 60
HD-PM 10 | bomba lubrificação comp. HD-CM-1C | ABB | 3444604 | M2JA132SB | 1 | 1-3-3 | 1F-6 | 380 / 660 | 14,7 / 8,5 | 7,5 / 8,6 | 0,90 |  | 2855 / 3455 | Δ / Y |  |  |  | 79
HD-PM 11 | bomba de injecção de agua de lavagem | SIEMENS |  | 1MJ6107-4CA94-Z | 1 | 1-3-3 | 7F-3.1 | 380 | 7 | 3 | 0,82 |  | 1415 | Y |  |  |  | 47
HD-PM 51 | bomba de carga | GEC ALSTHOM | 964133961 | F3RXAN450 | 1 | 1-2A | A0 | 3000 | 136.8 | 625 | 0,92 |  | 2977 | Y |  |  |  | 3300
HG-CM 1A | compressor make-up | ABB | 350970 |  | 31 | 31-1A | 3A | 10000 | 33.2 | 425 | 0,79 |  | 494 | Y |  |  |  | 6020
HG-CM 1B | compressor make-up | ABB | 350971 |  | 31 | 31-1A | 3A | 10000 | 33.2 | 425 | 0,79 |  | 494 | Y |  |  |  | 6020
HG-CM 1C | compressor make-up | GEC ALSTHOM |  | N3RYCN56L/12 | 31 | 31-1-1A | 7A | 10000 | 51,8 | 675 | 0,79 |  | 495 | Y |  |  |  | 7735
HG-CM 2 | compressor reciclo ( alta ) | GEC ALSTHOM | 004727001 |  | 31 | 31-1B | 6B | 10000 | 221,1 | 3400 | 0,92 |  | 1483 | Y |  |  |  | 14970
HG-EM 4A (1) | ventilador efluente reactor | EFACEC |  | BFGC3200L46 | 31 | 31-3-1A | 4A | 380 | 48 | 22
HG-EM 4B (1) | ventilador efluente reactor | EFACEC |  | BFGC3200L46 | 31 | 31-3-1B | 4B | 380 | 48 | 22 |  |  |  | Δ
HG-EM 4C (1) | ventilador efluente reactor | EFACEC |  | BFGC3200L46 | 31 | 31-3-1A | 4A | 380 | 48 | 22
HG-EM 4D (1) | ventilador efluente reactor | EFACEC |  | BFGC3200L46 | 31 | 31-3-1B | 4B | 380 | 48 | 22
HG-EM 6 |  | EFACEC |  | BFGC3200L64 | 31 |  |  | 380 | 42 | 22
HG-EM 8A | ventilador topo stripper | EFACEC |  |  | 31 | 31-3-1A | 5A | 380 | 42 | 22 | 0,87 |  | 1465 | Δ
HG-EM 8B (2) | ventilador topo stripper | EFACEC |  |  | 31 | 31-3-1B | 2B | 380 | 421 | 22
HG-EM 11A (1) | ventilador gasoleo dessulfurado | EFACEC |  | BFGC3180L64 | 31 | 31-3-1A | 3A | 380 | 42 | 22
HG-EM 11B | ventilador gasoleo dessulfurado | EFACEC |  | BFGC3180L64 | 31 | 31-3-1B | 3B | 380 | 42 | 22 | 0,87 |  |  | Δ |  |  |  | 230
HG-EM 11C (1) | ventilador gasoleo dessulfurado | EFACEC |  | BFGC3180L64 | 31 | 31-3-1A | 3A | 380 | 42 | 22 | 0,87
HG-EM 11D (1) | ventilador gasoleo dessulfurado | EFACEC |  | BFGC3180L64 | 31 | 31-3-1B | 3B | 380 | 42 | 22 | 0,87 |  |  | Δ
HG-EM 15-1 (5) | ventilador do hidrogenio | EFACEC |  |  | 1 | 1-3-1 | 7F-4 | 380 | 9.5 | 5
HG-EM 15-2 (5) | ventilador do hidrogenio | EFACEC |  |  | 1 | 1-3-1 | 8F-1 | 380 | 9.5 | 5
HG-PM 1A | bomba carga a unidade | GEC ALSTHOM |  | ATG560M18 | 31 | 31-1A | 4A | 10000 | 51.7 | 765 | 0,90 |  | 2983 | Y |  |  |  | 5600
HG-PM 1B | bomba carga a unidade | GEC ALSTHOM |  | ATG560M18 | 31 | 31-1B | 4B | 10000 | 51.7 | 765 | 0,90 |  | 2983 | Y |  |  |  | 5600
HG-PM 2A | bomba agua lavagem | EFACEC |  | BFN4280MA62FS | 31 | 31-3-1A | 5A | 380 | 132 | 75 | 0,92 |  | 2960 | Δ |  | NU314 | 6314/C3 | 500
HG-PM 2B | bomba agua lavagem | EFACEC |  | BFN4280MA62FS | 31 | 31-3-1B | 5B | 380 | 132 | 75 | 0,92 |  | 2960 | Δ |  | NU314 | 6314/C3 | 500
HG-PM 3A | bomba refluxo do stripper | EFACEC | 961905013 | BFN4315SA42 | 31 | 31-3-1A | 5A | 380 / 660 | 21,5 / 12,5 | 11 | 0,88 |  | 2914 | Δ / Y |  | NU314 | 6314/C3 | 115
HG-PM 3B (1) | bomba refluxo do stripper | EFACEC |  | BFN4315SA42 | 31 | 31-3-1B | 5B | 380 / 660 | 21,5 / 12,5 | 11 | 0,88 |  | 2914 | Δ / Y |  | NU314 | 6314/C3
HG-PM 4A | bomba gasoleo tratado p/ armazenagem | ABB | 3453921 | BFN4280SA42 | 31 | 31-3-1A | 2A | 380 / 660 | 164 / 285 | 160 | 0,90 |  | 2977 |  |  | NU314 | 6314/C3 | 1170
HG-PM 4B | bomba gasoleo tratado p/ armazenagem | ABB | 3453922 | BFN4280SA42 | 31 | 31-3-1B | 2B | 380 / 660 | 164 / 285 | 160 | 0,90 |  | 2977 |  |  | NU314 | 6314/C3 | 1170
HG-PM 5A | bomba hidrocarbonetos HG-V12 | EFACEC | 920600644 | BFN6160M42 | 31 | 31-3-1A | 5A | 380 | 30 | 15 | 0,87 |  | 2915 | Δ |  | 6209-2ZC3 | 6209-2ZC3 | 116
HG-PM 5B | bomba hidrocarbonetos HG-V12 | EFACEC | 961905016 | BFN6160M42 | 31 | 31-3-1B | 5B | 380 | 30 | 15 | 0,87 |  | 2915 | Δ |  | 6209-2ZC3 | 6209-2ZC3 | 115
HG-PM 6A | bomba agua HV-V12 | EFACEC | 961905017 | BFN690L62 | 31 | 31-3-1A | 4A | 220 / 380 | 8,0 / 4,6 | 2.2 | 0,90 |  | 2815 | Δ / Y |  | 6205-2ZC3 | 6205-2ZC3 | 25
HG-PM 6B | bomba agua HV-V12 | EFACEC | 961905018 | BFN690L62 | 31 | 31-3-1B | 4B | 220 / 380 | 8,0 / 4,6 | 2.2 | 0,90 |  | 2815 | Δ / Y |  | 6205-2ZC3 | 6205-2ZC3 | 25
HG-PM 7 (5) | bomba anti-fouling | ABB |  | M2KA80LS2 | 31 | 31-3-1A | 5A | 380 | 1,6 | 0,65
HG-PM 8 (5) | bomba inibidor corrosão | ABB |  | M2KA80LS4 | 31 | 31-3-1B | 5B | 380 | 1,6 | 0,65 | [7 empty] | 24
HG-PM 9A | bomba amina HG-V14 | EFACEC | 0126900002 | BFN4315SA42 | 31 | 31-3-1A | 5A | 380 | 232 | 132 | 0,90 |  | 2970 | Δ |  | NU314 | 6314/C3 | 800
HG-PM 9B | bomba amina HG-V14 | EFACEC | 0126900001 | BFN4315SA42 | 31 | 31-3-1B | 5B | 380 | 232 | 132 | 0,90 |  | 2970 | Δ |  | NU314 | 6314/C3 | 800
HG-PM 10A | bomba gasoleo ( arm. Intermedia ) PS 18 | EFACEC | 9625609001 | BFN4280SA42 | 9 | 9-3-2 | 2F-4 | 380 | 133 | 75 | 0,91 |  | 2970 | Δ |  | NU314 | 6314/C3 | 455
HG-PM 10B | bomba gasoleo ( arm. Intermedia ) PS 18 | EFACEC | 962505001 | BFN4280SA42 | 9 | 9-3-1 | 4R-9 | 380 / 660 | 134 / 77 | 75 | 0,92 |  | 2960 | Δ / Y |  | NU314 | 6314/C3 | 525
HG-PM 12 | bomba balão slops (HG-21) | EFACEC | 961905012 | BFN6160M22 | 31 | 31-3-1A | 4A | 380 / 660 | 21,5 / 12,5 | 11 | 0,88 |  | 2914 | Δ / Y |  | 6209-2Z | 6209-2Z | 115
HG-PM 14A | bomba oleo lubrificação HG-C1A | ABB |  | M2JA100L2 | 31 | 31-3-1A | 3A | 380 | 6.6 | 3
HG-PM 14B | bomba oleo lubrificação HG-C1B | ABB |  | M2JA100L2 | 31 | 31-3-1B | 3B | 380 | 6.6 | 3
HG-PM 15A | bomba oleo lubrificação HG-C2 | ABB | 6113411E01 |  | 31 | 31-3-1A | 3A | 380 | 27.5 | 15 | 0,93 |  | 2900 | Δ
HG-PM 15B | bomba oleo lubrificação HG-C2 | ABB | 6113411E02 |  | 31 | 31-3-1B | 3B | 380 | 27.5 | 15 | 0,93 |  | 2900 | Δ
HG-PM 16 |  | ABB |  | M2JA112M2 |  |  |  | 380
HG-SM 5 (*) |  | EFACEC | 75719364 | BF390L44A | 9 | 9-3-1 | 4R-3 | 380 | 3.7 | 1.5 | 0,81 | 22 | 1405 | Y | NYBY3x4 | 6205Z | 6205Z | 18
HG-SM 6 |  | ABB | 6135092E01 | M2KA80LS4 |  |  |  | 380 | 1,8 | 0,55 | [5 empty] | 6204-ZZC2 | 6204-ZZC3 | 24
HI-CM 1 | motor do compressor | SCHORCH |  | 1/KR5432B-UQ02 | 31 | 31-1-1B | 7B | 3000 | 177 | 800 | 0,90 |  | 3000 |  |  | 6219M-C4 | NU219EM-C3
HI-CM 1/RA | Espaço morto do comp. HI-CM 1 | SCHORCH |  | DR3.RH.157/220/4 | 41 | 41-3-1A | 04A-2 | 380 | 0,65 | 0,26
HI-CM 2 | Motor do compressor | GEC ALSTHOM |  | F3HYCN500J2C | 31 | 31-1-1A |  | 10000 | 62 | 950 | 0,92
HI-CM 2/RA | resistência de aquecimento motor |  |  |  | 41 | 41-3-1A | 04A-3 | 380 |  | 11
HI-CM 3 | motor de fuel gás | SCHORCH | 20724102/1H | KD1357L-BA41G-M | 41 | 41-3-1A | 4A7 | 400 / 690 | 530 / 305 | 315 | 0,89 |  | 1490 | Δ / Y |  |  |  | 2050
HI-CM 4 |  | SCHORCH | 20724108/1H | KD1315L-BA41G-M | 41 | 41-3-1B | 2B7 | 400 / 690 | 345 / 200 | 200 | 0,87 |  | 1485 | Δ / Y |  |  |  | 1430
HI-CM 5A |  | FELTEN & GUILLEAUME |  | CD-100-L2-4 | 41 | 41-3-1A | 4A4 | 380 | 6.6 | 3 | 0,81 |  | 1420
HI-CM 5B |  | FELTEN & GUILLEAUME |  | CD-100-L2-4 | 41 | 41-3-1B | 2B5 | 380 | 6.6 | 3 | 0,81 |  | 1420
HI-CM 6A |  | FELTEN & GUILLEAUME |  | CD-100-L2-4 | 41 | 41-3-1A | 4A5 | 380 | 6.6 | 3 | 0,81 |  | 1420
HI-CM 6B |  | FELTEN & GUILLEAUME |  | CD-100-L2-4 | 41 | 41-3-1B | 2B6 | 380 | 6.6 | 3 | 0,81 |  | 1420
HI-CM 7A |  | ABB |  | M2KA100LB4 | 41 | 41-3-1A | 3A8 | 380 | 6.5 | 3 | 0,80 |  | 1435
HI-CM 7B |  | ABB |  | M2KA100LB4 | 41 | 41-3-1B | 3B8 | 380 | 6.5 | 3 | 0,80 |  | 1435
HI-EM 13A |  | SCHORCH |  | KA7167M-BB06B-V | 41 | 41-3-1A | 3A5 | 380 | 22 | 11 | 0,83 |  | 1500 |  |  | 6309-2RSC3 | 6309-2RSC3
HI-EM 13B |  | SCHORCH |  | KA7167M-BB06B-V | 41 | 41-3-1B | 2B3 | 380 | 22 | 11 | 0,83 |  | 1500 |  |  | 6309-2RSC3 | 6309-2RSC3
HI-EM 20 |  | Elmess |  | DHF-3_T4 | 41 | 41-3-1B | 2B2 | 380 | 4,3 | 3
HI-EM 21A |  | VULKANIK CZEPEK |  | ExH3F-U5000-210-EN | 41 | 41-3-1A | 3A4 | 380 | 7.2 | 5
HI-EM 21B |  | VULKANIK CZEPEK |  | ExH3F-U5000-210-EN | 41 | 41-3-1B | 3B6 | 380 | 7.2 | 5
HI-EM 22A |  | VULKANIK CZEPEK |  | ExH3G-2000-30-EN | 41 | 41-3-1A | 3A7 | 380 | 2.9 | 2
HI-EM 22B |  | VULKANIK CZEPEK |  | ExH3G-2000-30-EN | 41 | 41-3-1B | 3B7 | 380 | 2.9 | 2
HI-PM 1A |  | SCHORCH | 20724106/1 | KA7225M-AB35B-Z | 41 | 41-3-1A | 3A9 | 400 / 690 | 77 / 45 | 45 | 0,89 |  | 2960 | Δ / Y |  | 6313/C3 | 6313/C3 | 330
HI-PM 1B |  | SCHORCH | 20724106/2 | KA7225M-AB35B-Z | 41 | 41-3-1B | 3B9 | 400 / 690 | 77 / 45 | 45 | 0,89 |  | 2950 | Δ / Y |  | 6313/C3 | 6313/C3 | 330
HI-PM 2A |  | SCHORCH | 20724107/1 | KA7318M-AB31B-Z | 41 | 41-3-1A | 2A8 | 400 / 690 | 260 / 151 | 160 | 0,92 |  | 2975 | Δ / Y |  | 6314/C3 | 6314/C3 | 930
HI-PM 2B |  | SCHORCH | 20724107/2 | KA7318M-AB31B-Z | 41 | 41-3-1B | 4B8 | 400 / 690 | 260 / 151 | 160 | 0,92 |  | 2975 | Δ / Y |  | 6314/C3 | 6314/C3
HI-PM 4 | bomba oleo lubrificação do HI-C1 | FELTEN & GUILLEAUME |  | CD160M-4 | 41 | 41-3-1A | 2A3 | 380 | 21 | 11 | 0,87 |  | 1460
HI-PM 5A |  | FELTEN & GUILLEAUME | 408843002 | CD63L-2 | 41 | 41-3-1A | 4A4 | 230 / 400 | 1,16 / 0,67 | 0.25 | 0,77 |  | 2860 | Δ / Y |  | 6202-2ZR | 6004-2ZR | 14
HI-PM 5B |  | FELTEN & GUILLEAUME | 408843001 | CD63L-2 | 41 | 41-3-1B | 4B6 | 230 / 400 | 1,16 / 0,67 | 0.25 | 0,77 |  | 2860 | Δ / Y |  | 6202-2ZR | 6004-2ZR | 14
HI-PM 5C (5) |  | CEMP |  | EEH90S6 | 41 | 41-3-1B | 4B7 | 380 | 2.2 | 0.75 | 0,71 |  | 910
HI-PM 6 |  | ATAV |  | F71CTV/B4 | 41 | 41-3-1A | 4A6 | 380 | 0.75 | 0.25 | 0,77 |  | 1425
HI-PM 7A |  | CEMP |  | IEEH180L4 | 41 | 41-3-1A | 2A7 | 380 | 44 | 22 | 0,78 |  | 1470
HI-PM 7B |  | CEMP |  | IEEH180L4 | 41 | 41-3-1B | 2B4 | 380 | 44 | 22 | 0,78 |  | 1470
HI-PM 100 |  | EFACEC | 0119902002 | BFN6132S42 | 41 | 41-3-1A | 2A2 | 380 | 14.6 | 7.5 | 0,90 |  | 2890 | Δ |  | 6208/C3 | 6208/C3 | 57
HI-PM 101 |  | EFACEC | 0119902001 | BFN6132S42 | 41 | 41-3-1B | 4B4 | 380 | 14.6 | 7.5 | 0,90 |  | 2890 | Δ |  | 6208/C3 | 6208/C3 | 57
HT-CM 1A | Compressor hidrogenio | ABB |  | AMB630L14ABSPM | 24 | 24-1-1A | 5A | 10000 | 74 | 980 | 0,80 |  | 424 | Y |  |  |  | 11850
HT-CM 1B | Compressor hidrogenio | ABB |  | AMB630L14ABSPM | 24 | 24-1-1A | 5B | 10000 | 74 | 980 | 0,80 |  | 424 | Y |  |  |  | 11850
HT-E 26 | Aquecedor agua arrefecedor |  |  |  | 24 | 24-3-1A | 8A | 380 |  | 45
HT-EM 3A-VSD | Conv. Freq. Cond. Ar | ABB |  | M3KP225SMB6 | 24 | 24-3-1A | 9A | 380 / 660 | 60 / 34,5 | 30 | 0,82 |  | 982 | Δ / Y |  | 6313/C3 | 6312/C3
HT-EM 3B-VSD | Conv. Freq. Cond. Ar | ABB |  | M3KP225SMB6 | 24 | 24-3-1B | 9B | 380 / 660 | 60 / 34,5 | 30 | 0,82 |  | 982 | Δ / Y |  | 6313/C3 | 6312/C3
HT-EM 3C | cond. Ar para separados de topo | ABB |  | M3GP225SMB6 | 24 | 24-3-1A | 8A | 380 / 660 | 60 / 34,5 | 30 | 0,82 |  | 982 | Δ / Y |  | 6313/C3 | 6312/C3
HT-EM 3D | cond. Ar para separados de topo | ABB |  | M3GP225SMB6 | 24 | 24-3-1B | 8B | 380 / 660 | 60 / 34,5 | 30 | 0,82 |  | 982 | Δ / Y |  | 6313/C3 | 6312/C3
HT-EM 7A-VSD | Conv. Freq. Cond. Ar | ABB |  | M3KP225SMB6 | 24 | 24-3-1A | 9A | 380 / 660 | 60 / 34,5 | 30 | 0,82 |  | 982 | Δ / Y |  | 6313/C3 | 6312/C3 | 370
HT-EM 7B-VSD | Conv. Freq. Cond. Ar | ABB |  | M3KP225SMB6 | 24 | 24-3-1B | 9B | 380 / 660 | 60 / 34,5 | 30 | 0,82 |  | 982 | Δ / Y |  | 6313/C3 | 6312/C3 | 370
HT-EM 9A (5) | Estabilizador do cond. Ar | ABB |  | M2BA100L4A4 | 24 | 24-3-1A | 8A | 380 | 4,8 | 2,2 | [5 empty] | 6306-2RSC3 | 6306-2RSC3
HT-EM 9B (5) | Estabilizador do cond. Ar | ABB |  | M2BA100L4A4 | 24 | 24-3-1B | 8B | 380 | 4,8 | 2,2 | [5 empty] | 6306-2RSC3 | 6306-2RSC3
HT-EM 9C (5) | condicionador ar para estabilizador | ABB |  | M2BA100L4A4 | 24 | 24-3-1A | 9A | 380 | 4,8 | 2,2 | [5 empty] | 6306-2RSC3 | 6306-2RSC3
HT-EM 9D (5) | Estabilizador do cond. Ar | ABB |  | M2BA100L4A4 | 24 | 24-3-1B | 8B | 380 | 4,8 | 2,2 | [5 empty] | 6306-2RSC3 | 6306-2RSC3
HT-EM 11A | ar arrefecimento para HCN | ABB |  | M3GP225SMB6 | 24 | 24-3-1A | 8A | 380 / 660 | 60 / 34,5 | 30 | 0,82 |  | 982 | Δ / Y |  | 6312/C3 | 6312/C3 | 320
HT-EM 11B | ar arrefecimento para HCN | ABB |  | M3GP225SMB6 | 24 | 24-3-1B | 8B | 380 / 660 | 60 / 34,5 | 30 | 0,82 |  | 982 | Δ / Y |  | 6312/C3 | 6312/C3 | 320
HT-PM 1A | bomba carga | EFACEC | 0131090001 | BFN6355L22 | 24 | 24-2-1B | 6B | 3000 | 43 | 190 | 0,88 |  | 2982 | Y |  | 6219/C3 | 6219/C3 | 1456
HT-PM 1B | bomba carga | EFACEC | 0131090002 | BFN6355L22 | 24 | 24-2-1B | 7B | 3000 | 43 | 190 | 0,88 |  | 2982 | Y |  | 6219/C3 | 6219/C3 | 1456
HT-PM 2A | bomba separação de retorno | EFACEC | 015873001 | BFN4280SA44FS | 24 | 24-3-1A | 8A | 400 | 141 | 75 | 0,82 |  | 1487 | Δ |  | NU316 | 6314/C3 | 500
HT-PM 2B | bomba separação de retorno | EFACEC | 015873002 | BFN4280SA44FS | 24 | 24-3-1B | 8B | 400 | 141 | 75 | 0,82 |  | 1487 | Δ |  | NU316 | 6314/C3 | 500
HT-PM 3A | bomba carga | EFACEC | 0131091001 | BFN6355L22 | 24 | 24-2-1B | 7B | 3000 | 43 | 190 | 0,88 |  | 2982 | Y |  | 6219/C3 | 6219/C3 | 1456
HT-PM 3B | bomba carga | EFACEC | 0131091002 | BFN6355L22 | 24 | 24-2-1B | 8A | 3000 | 43 | 190 | 0,88 |  | 2982 | Y |  | 6219/C3 | 6219/C3 | 1456
HT-PM 4A | bomba do quench | EFACEC | 0119334001 | BFN6200L63 | 24 | 24-3-1A | 9A | 400 | 53 | 30 | 0,89 |  | 2936 | Δ |  | 6212-2ZC3 | 6212-2ZC3 | 230
HT-PM 4B | bomba do quench | EFACEC | 0119334002 | BFN6200L63 | 24 | 24-3-1B | 9B | 400 | 53 | 30 | 0,89 |  | 2936 | Δ |  | 6212-2ZC3 | 6212-2ZC3 | 230
HT-PM 5A | bomba retorno estabilizador | EFACEC | 0119335001 | BFN6160M22 | 24 | 24-3-1A | 9A | 400 | 20 | 11 | 0,87 |  | 2912 | Δ |  | 6209-2ZC3 | 6209-2ZC3 | 111
HT-PM 5B | bomba retorno estabilizador | EFACEC | 0119335002 | BFN6160M22 | 24 | 24-3-1B | 9B | 400 | 20 | 11 | 0,87 |  | 2912 | Δ |  | 6209-2ZC3 | 6209-2ZC3 | 111
HT-PM 6 |  | EFACEC |  | BFN6132S42 |  |  |  | 400 | 13,5 | 7,5 | 0,92 |  | 2865 | Δ |  | 6208-2ZC3 | 6208-2ZC3 | 57
HT-PM 9A | bomba do inibidor de corrosão | CEMP |  |  | 24 | 24-3-1A | 8A | 230 / 400 | 1,16 / 0,67 | 0,18 | 0,65 |  | 1340 | Δ / Y |  |  |  | 12
HT-PM 9B | bomba do inibidor de corrosão |  |  |  | 24 | 24-3-1B | 8B | 380 |  | 0,20
HT-PM 10A | bomba do agente sulfidrico |  |  |  | 24 | 24-1-1A | 8A | 380 |  | 0,20
HT-PM 10B | bomba do agente sulfidrico |  |  |  | 24 | 24-3-1B | 8B | 380 |  | 0,20
HT-PM 11A | bomba drenagem oleos | ABB |  | M3GP180MLA2 | 24 | 24-3-1A | 9A | 380 / 660 | 41 / 23,5 | 22 | 0,90 |  | 2928 | Δ / Y |  | 6309/C3 | 6310/C3 | 194
HT-PM 11B | bomba drenagem oleos | ABB |  | M3GP180MLA2 | 24 | 24-3-1B | 9B | 380 / 660 | 41 / 23,5 | 22 | 0,90 |  | 2928 | Δ / Y |  | 6309/C3 | 6310/C3 | 194
HT-PM 12 | bomba drenagem amina | ABB |  | M3GP160MLA2 | 24 | 24-3-1B | 9B | 380 / 660 | 20,5 / 11,8 | 11 | 0,89 |  | 2929 | Δ / Y |  | 6309/C3 | 6309/C3
HT-PM 13A | bomba cond. Do des. Aquecedor | EFACEC | 0119337002 | BFN6200L62 | 24 | 24-3-1A | 9A | 400 | 53 | 30 | 0,89 |  | 2936 | Δ |  | 6212-2ZC3 | 6212-2ZC3 | 230
HT-PM 13B | bomba cond. Do des. Aquecedor | EFACEC | 0119337001 | BFN6200L62 | 24 | 24-3-1B | 9B | 400 | 53 | 30 | 0,89 |  | 2936 | Δ |  | 6212-2ZC3 | 6212-2ZC3 | 230
HT-PM 15B | bomba oleo lubrificação | ABB | 10222666-1-2 | M2BA100LB4B3 | 24 | 24-3-1A | 9A | 380 | 6,5 | 3 | 0,84 |  | 1415 | Δ |  |  |  | 36
HT-PM 16B | bomba oleo lubrificação | ABB | 10222666-1-1 | M2BA100LB4B3 | 24 | 24-3-1A | 9B | 380 | 6,5 | 3 | 0,84 |  | 1415 | Δ |  |  |  | 36
HT-PM 17A | bomba agua refrigeração | ABB | 10222666-2-1 | M2BA132SB2B3 | 24 | 24-3-1A | 9A | 380 | 14,5 | 7,5 | 0,89 |  | 2900 | Δ |  |  |  | 63
HT-PM 17B | bomba agua refrigeração | ABB | 10222666-2-2 | M2BA132SB2B3 | 24 | 24-3-1B | 9B | 380 | 14,5 | 7,5 | 0,89 |  | 2900 | Δ |  |  |  | 63
HT-PM 18A | bomba anti-oxidante |  |  |  | 24 | 24-1-1A | 8A | 380 |  | 0,20
HT-PM 18B | bomba anti-oxidante |  |  |  | 24 | 24-1-1A | 8B | 380 |  | 0,20
HT-PM 18C | bomba anti-oxidante |  |  |  | 24 | 24-3-1B | 8B | 380 |  | 0,20
HT-PM 100 | reciclagem de gasolina | EFACEC | 0110146001 | BFN4225M42 | 9 | 9-3-1 | 0F1 | 380 | 84 | 45 | 0,89 |  | 2950 | Δ |  | 6313-2ZC3 | 6313-2ZC3 | 295
HT-PM 101 | reciclagem de gasolina | EFACEC | 0110146002 | BFN4225M42 | 9 | 9-3-1 | 0F2 | 380 | 84 | 45 | 0,89 |  | 2950 | Δ |  | 6313-2ZC3 | 6313-2ZC3 | 295
HT-PM 102 | reciclagem de gasolina | EFACEC | 0110146003 | BFN4225M42 | 10 | 10-3-2 | 0F5 | 380 | 84 | 45 | 0,89 |  | 2950 | Δ |  | 6313-2ZC3 | 6313-2ZC3 | 295
HV-CM 1A | compressor gas de reciclo e gas make-up | LAURENCE SCOTT | 7538E04/1 | N | 1 | 1-2A | C2 | 3000 | 161 | 633 |  | 1050 | 490 | Y
HV-CM 1B | compressor gas de reciclo e gas make-up | LAURENCE SCOTT | 7538E04/2 | N | 1 | 1-2B | D3 | 3000 | 161 | 633 |  | 1050 | 490 | Y
HV-EM 2A-1 (1) | ventilador cond. Efluente do reactor | EFACEC | 75155060 | BF3225M4FS | 1 | 1-3-1 | 8R-6 | 380 | 16/40,5 | 7,5/22 | 0,83/0,93 | 100/250 | 730/1460 | Y | 3x6+3x16 | NU313 | 6313 | 292
HV-EM 2A-2 (2) | ventilador cond. Efluente do reactor | EFACEC | 75121060 | BF3180L64 | 1 | 1-3-1 | 5F-3 | 380 | 41.7 | 22 | 0,89 | 265 | 1460 | Δ | NYBY3x16 | 6309ZZ | 6309ZZ | 196
HV-EM 2B-1 | ventilador cond. Efluente do reactor | EFACEC | 75155061 | BF3225M4FS | 1 | 1-3-1 | 8R-7 | 380 | 40,5 / 16 | 7,5/22 | 0,83/0,93 | 100/250 | 730/1460 | Y | 3x6+3x16 | NU313 | 6313 | 292
HV-EM 2B-2 (5) | ventilador cond. Efluente do reactor | EFACEC | 76121061 | BF3180L64 | 1 | 1-3-1 | 8F-5 | 380 | 41.7 | 22 | 0,89 | 265 | 1460 | Δ | NYBY3x16 | 6310 | 6310 | 196
HV-EM 3-1 (5) | ventilador do hidrogenio de make-up | EFACEC | 76121108 | BF3180M448 | 1 | 1-3-1 | 7F-10 | 380 | 8,5/21 | 3,7/11 | 0,78/0,9 | 55/136 | 730/1465 |  | 3x10+3x4 | 6310 | 6310
HV-EM 3-2 (5) | ventilador do hidrogenio de make-up | EFACEC | 76121109 | BF3180M448 | 1 | 1-3-1 | 7R-7 | 381 | 8,5/21 | 3,7/11 | 0,78/0,9 | 55/136 | 730/1465 | Δ | 3x10+3x4 | 6210 | 6310
HV-EM 3-3 (5) | ventilador do hidrogenio de make-up | EFACEC | 76111022 | BF3160M44 | 1 | 1-3-1 | 3F-2 | 380 | 22.6 | 11 | 0,85 | 132 | 1450 | Y | NYBY3x10 | 6309 | 6309 | 114
HV-PM 1A | bomba auxiliar carga (armazenagem) | EFACEC | 75135001 | BF3200L42 | 1 | 1-3-1 | 3R-2 | 380 | 72 | 37 | 0,89 | 540 | 2950 | Y | NYBY3x70 | NU312 | 6312 | 240
HV-PM 1B | bomba auxiliar carga (armazenagem) | EFACEC | 75135002 | BF3200L42 | 1 | 1-3-1 | 3R-3 | 380 | 72 | 37 | 0,89 | 540 | 2950 | Y | NYBY3x70 | NU312 | 6312 | 240
HV-PM 2 (4) | bomba de carga do reactor | EFACEC | 75392002 | BF3400L22 | 1 | 1-2A | C1 | 3000 | 99 | 440 | 0,89 | 634 | 2980 |  | NYBY3x70 | 6317/C3 | 6317/C3 | 2525
HV-PM 3A | bomba liquido topo stripper A.P. | LAMBERT MOTEURS | 17199 | 160L-4 | 1 | 1-3-1 | 7F-5 | 400 / 690 | 29 / 16,8 | 15 | 0.86 |  | 1445 | Δ / Y
HV-PM 3B | bomba liquido topo stripper A.P. | LAMBERT MOTEURS | 18609 | 160L-4 | 1 | 1-3-1 | 7F-6 | 400 / 690 | 29 / 16,8 | 15 | 0.86 |  | 1445 | Δ / Y
HV-PM 4A (3) | bomba de carga stripper B.P. | EFACEC | 75164023 | BF3250L82 | 1 | 1-3-1 | 3F-6 | 380 | 161.5 | 92 | 0,93 | 1148 | 2965 | Δ | NYBY3x150 | NU314 | 6314 | 550
HV-PM 4B | bomba de carga stripper B.P. | EFACEC | 75164024 | BF3250L82 | 1 | 1-3-1 | 3R-5 | 380 | 161.5 | 92 | 0,93 | 1148 | 2965 | Δ | NYBY3x150 | NU314 | 6314 | 550
HV-PM 5A | bomba de agua topo stripper B.P. | LAMBERT MOTEURS | L18611 | 160L-4 | 1 | 1-3-1 | 7F-7 | 400 / 690 | 29 / 16,8 | 15 | 0.86 |  | 1445 | Δ / Y
HV-PM 5B | bomba de agua topo stripper B.P. | LAMBERT MOTEURS | L18613 | 160L-4 | 1 | 1-3-1 | 7F-8 | 400 / 690 | 29 / 16,8 | 15 | 0.86 |  | 1445 | Δ / Y
HV-PM 6A | bomba refluxo liquido top stripper B.P. | EFACEC | 75190034 | BF3112M62 | 2 | 2-3-2 | 6R-6 | 380 | 10.6 | 5.5 | 0,92 | 77 | 2880 | Y | NYBY3x4 | 6306ZZ | 6306ZZ | 38
HV-PM 6B | bomba refluxo liquido top stripper B.P. | EFACEC | 75190033 | BF3112M62 | 1 | 1-3-1 | 3F-1 | 380 | 10.6 | 5.5 | 0,92 | 77 | 2880 | Y | NYBY3x4 | 6306Z | 6306Z | 38
HV-PM 7A | bomba de lubrificação compressor HV-CM 1A | SIEMENS | 803097801001 | 1LA3107-4AA40ZK10 | 1 | 1-3-1 | 1R-1 | 380 | 7.1 | 3 | 0,8 | 48,8 | 1420 | Δ
HV-PM 7B | bomba de lubrificação compressor HV-CM 1B | SIEMENS | 803097801008 | 1LA3107-4AA40ZK10 | 1 | 1-3-1 | 1R-2 | 380 | 7.1 | 3 | 0,8 | 48,8 | 1420 | Δ
IX-CM 1A | compressor gas de make-up | LAURENCE SCOTT | 7538E05/1 | N | 1 | 1-2A | C3 | 3000 | 168 | 700 | 0,82 | 1160 | 490 | Y | NYBY3x150 |  |  | 6000
IX-CM 1B | compressor gas de make-up | LAURENCE SCOTT | 7538E05/2 | N | 1 | 1-2B | D1 | 3000 | 168 | 700 | 0,82 | 1160 | 490 | Y | NYBY3x150 |  |  | 8000
IX-EM 1-1 (1) | ventilador arrefecedor hidrogenio de make-up | EFACEC | 76111023 | BF3160M44 | 1 | 1-3-3 | 7R-1 | 380 | 22,6 | 11 | 0,85 | 132 | 1450 | Y | NYBY3x10 | 6309-2RS | 6309-2RS | 114
IX-EM 1-2 (1) | ventilador arrefecedor hidrogenio de make-up | EFACEC | 76111024 | BF3160M44 | 1 | 1-3-3 | 1F-2 | 380 | 22,6 | 11 | 0,85 | 132 | 1450 | Y | NYBY3x10 | 6309-2RS | 6309-2RS | 114
IX-EM 1-3 (1) | ventilador arrefecedor hidrogenio de make-up | EFACEC | 76111025 | BF3160M44 | 1 | 1-3-3 | 1F-3 | 380 | 22,6 | 11 | 0,85 | 132 | 1450 |  | NYBY3x10 | 6309-2RS | 6309-2RS | 114
IX-EM 4-1 (5) | ventilador cond. Efluente reactor | EFACEC | 76121080 | BF3180L64 | 1 | 1-3-3 | 7R-2 | 380 | 41,7 | 22 | 0,89 | 265 | 1460 |  | NYBY3x25 | 6310-2RS | 6310-2RS | 196
IX-EM 4-2 (3) | ventilador cond. Efluente reactor | EFACEC | 76121081 | BF3180L64 | 1 | 1-3-3 | 7F-2 | 380 | 41,7 | 22 | 0,89 | 265 | 1460 |  | NYBY3x25 | 6310-2RS | 6310-2RS | 196
IX-EM 4-3 (5) | ventilador cond. Efluente reactor | EFACEC | 76121082 | BF3180L64 | 1 | 1-3-3 | 4F-3 | 380 | 41,7 | 22 | 0,89 | 265 | 1460 |  | NYBY3x25 | 6310-2RS | 6310-2RS | 196
IX-EM 4-4 (1) | ventilador cond. Efluente reactor | EFACEC | 76121083 | BF3180L64 | 1 | 1-3-3 | 4F-4 | 380 | 41,7 | 22 | 0,89 | 265 | 1460 |  | NYBY3x25 | 6310-2RS | 6310-2RS | 196
IX-EM 6-1 (5) | ventilador arrefecedor separador de B.P. | EFACEC | 76121084 | BF3180L64 | 1 | 1-3-3 | 7R-3 | 380 | 41,7 | 22 | 0,89 | 265 | 1460 |  | NYBY3x46 | 6310-2RS | 6310-2RS | 196
IX-EM 6-2 | ventilador arrefecedor separador de B.P. | EFACEC | 76121085 | BF3180L64 | 1 | 1-3-3 | 4R-2 | 380 | 41,7 | 22 | 0,89 | 265 | 1460 | Δ | NYBY3x16 | 6310-2RS | 6310-2RS | 196
IX-EM 6-3 (5) | ventilador arrefecedor separador de B.P. | EFACEC | 76121086 | BF3180L64 | 1 | 1-3-3 | 4R-3 | 380 | 41,7 | 22 | 0,89 | 265 | 1460 |  | NYBY3x16 | 6310-2RS | 6310-2RS | 196
IX-EM 6-4 | ventilador arrefecedor separador de B.P. | EFACEC | 76121087 | BF3180L64 | 1 | 1-3-3 | 4R-4 | 380 | 41,7 | 22 | 0,89 | 265 | 1460 | Δ | NYBY3x16 | 6310-2RS | 6310-2RS | 196
IX-EM 10-1 (1) | ventilador cond. Desbutinizador | EFACEC | 76121088 | BF3180L64 | 1 | 1-3-3 | 6F-1 | 380 | 41,7 | 22 | 0,89 | 265 | 1460 |  | NYBY3x25 | 6310-2RS | 6310-2RS | 196
IX-EM 10-2 (1) | ventilador cond. Desbutinizador | EFACEC | 76121089 | BF3180L64 | 1 | 1-3-3 | 6F-2 | 380 | 41,7 | 22 | 0,89 | 265 | 1460 | Δ | NYBY3x25 | 6310-2RS | 6310-2RS | 196
IX-EM 10-3 (5) | ventilador cond. Desbutinizador | EFACEC | 76121090 | BF3180L64 | 1 | 1-3-3 | 6F-3 | 380 | 41,7 | 22 | 0,89 | 265 | 1460 |  | NYBY3x25 | 6310-2RS | 6310-2RS | 196
IX-EM 10-4 (3) | ventilador cond. Desbutinizador | EFACEC | 76121091 | BF3180L64 | 1 | 1-3-3 | 6F-4 | 380 | 41,7 | 22 | 0,89 | 265 | 1460 |  | NYBY3x25 | 6310-2RS | 6310-2RS | 196
IX-EM 10-5 (5) | ventilador cond. Desbutinizador | EFACEC | 76121092 | BF3180L64 | 1 | 1-3-3 | 7F-10 | 380 | 41,7 | 22 | 0,89 | 265 | 1460 |  | NYBY3x25 | 6310-2RS | 6310-2RS | 196
IX-EM 10-6 (1) | ventilador cond. Desbutinizador | EFACEC | 76121093 | BF3180L64 | 1 | 1-3-3 | 1R-1 | 380 | 41,7 | 22 | 0,89 | 265 | 1460 | Δ | NYBY3x25 | 6310-2RS | 6310-2RS | 196
IX-EM 11-1 (3) | ventilador cond. Coluna reciclo | EFACEC | 76121094 | BF3180L64 | 1 | 1-3-3 | 1R-2 | 380 | 41,7 | 22 | 0,89 | 265 | 1460 |  | NYBY3x16 | 6310 | 6310 | 196
IX-EM 11-2 (1) | ventilador cond. Coluna reciclo | EFACEC | 76121095 | BF3180L64 | 1 | 1-3-3 | 1R-3 | 380 | 41,7 | 22 | 0,89 | 265 | 1460 |  | NYBY3x16 | 6310 | 6310 | 196
IX-EM 11-3 (5) | ventilador cond. Coluna reciclo | EFACEC | 76121096 | BF3180L64 | 1 | 1-3-3 | 1R-4 | 380 | 41,7 | 22 | 0,89 | 265 | 1460 |  | NYBY3x16 | 6310 | 6310 | 196
IX-EM 11-4 | ventilador cond. Coluna reciclo | EFACEC | 76121097 | BF3180L64 | 1 | 1-3-3 | 7F-2 | 380 | 41,7 | 22 | 0,89 | 265 | 1460 | Δ | NYBY3x16 | 6310 | 6310 | 196
IX-PM 1A | bomba auxiliar carga (armazenagem) | EFACEC | 75165016 | BF3250M62 | 1 | 1-3-2 | 6F-3 | 380 | 133 | 75 | 0,93 | 940 | 2950 | Y | NYBY3x95 | NU314 | 6314 | 500
IX-PM 1B | bomba auxiliar carga (armazenagem) | EFACEC | 75166022 | BF3250M62 | 1 | 1-3-2 | 4R-4 | 380 | 133 | 75 | 0,93 | 940 | 2950 | Y | NYBY3x95 | NU314 | 6314 | 500
IX-PM 2 (4) | bomba de carga ao reactor | EFACEC | 76392001 | BF3400L22 | 1 | 1-2B | D2 | 3000 | 99 | 440 | 0,89 | 634 | 2980 |  | NYBY3x70 | 6317/C3 | 6317/C3 | 2525
IX-PM 2L (5) | bomba lubrificação IX-PM 2 | SIEMENS | 0640451101001 | 1LA3096120A04 | 1 | 1-3-2 | 7F-2 | 220 | 4,05 | 1.1 | 0,89 |  | 2850 | Y | NYBY3x4 | 6205-2RS | 6205-2RS
IX-PM 3A | bomba injecção agua efluentes reactor | LAMBERT MOTORS | L2561 | 180L-4 | 1 | 1-3-2 | 1F-3 | 400 / 690 | 39,8 / 23 | 22 | 0.89 |  | 1460 | Δ / Y
IX-PM 3B | bomba injecção agua efluentes reactor | LAMBERT MOTORS | L2557 | 180L-4 | 1 | 1-3-2 | 1F-4 | 400 / 690 | 39,8 / 23 | 22 | 0.89 |  | 1460 | Δ / Y
IX-PM 4 | bomba inj. Cloro reactor (fora serviço) |  |  |  | 1 | Sm Power |  | 380 | 1.7 | 0.55
IX-PM 5A (1) | bomba de carga do stripper | EFACEC | 75166016 | BFE250M62 | 1 | 1-3-2 | 6F-4 | 380 | 133 | 75 | 0,93 | 940 | 2950 | Y | NYBY3x95 | NU314 | 6314 | 500
IX-PM 5B (1) | bomba reserva da IX-PM 5A e da IX-PM 6 | EFACEC | 75166017 | BFE250M62 | 1 | 1-3-2 | 6F-5 | 380 | 133 | 75 | 0,93 | 940 | 2950 | Y | NYBY3x95 | NU314 | 6314 | 500
IX-PM 6 (4) | bomba refluxo absorvedor separador | EFACEC | 75166020 | BFE160M42 | 1 | 1-3-2 | 6F-1 | 380 | 28.4 | 15 | 0,9 | 194 | 2910 | Δ | NYBY3x10 | 6309 | 6309 | 119
IX-PM 7 | bomba de refluxo desbutanizador | EFACEC | 75165011 |  | 1 | 1-3-3 | 7F-4 | 380 | 99,8 | 55 | 0,93 |  | 2955 | Δ |  |  |  | 445
IX-PM 8A | bomba refluxo IX-V7 e para GG | EFACEC | 75359002 | BF3315S22 | 1 | 1-3-3 | 2F-5 | 380 | 208 | 110 | 0,88 | 1250 | 2965 | Y | NYBY3x185 | 6317/C3 | 6317/C3 | 900
IX-PM 8B | bomba reserva a IX-PM 8A e IX-PM 7 | EFACEC | 75359003 | BF3315S22 | 1 | 1-3-3 | 2R-5 | 380 | 208 | 110 | 0,88 | 1250 | 2965 | Y | NYBY3x185 | NU317 | 6317 | 900
IX-PM 9A | bomba de circulação fundo da IX-V7 | EFACEC | 76353002 | BF3315M42 | 1 | 1-3-3 | 4F-5 | 380 | 245 | 132 | 0,89 | 1535 | 2965 |  | NYBY3x240 | 6317/C3 | 6317/C3 | 1000
IX-PM 9B (1) | bomba de circulação fundo da IX-V7 | EFACEC | 76353003 | BF3315M42 | 1 | 1-3-3 | 4R-5 | 380 | 245 | 132 | 0,89 | 1535 | 2965 |  | NYBY3x240 | 6317/C3 | 6317/C3 | 1000
IX-PM 10A (1) | bomba refluxo produto topo col. Reciclo | EFACEC | 75126013 | BF3180L82 | 1 | 1-3-2 | 1R-1 | 380 | 55.7 | 30 | 0,91 | 418 | 2950 | Y | NYBY3x25 | 6310 | 6310 | 208
IX-PM 10B (4) | bomba refluxo produto topo col. Reciclo | EFACEC | 75126014 | BF3180L82 | 1 | 1-3-2 | 4R-1 | 380 | 55.7 | 30 | 0,91 | 418 | 2950 | Y | NYBY3x25 | 6310 | 6310 | 208
IX-PM 11A (1) | bomba fundo coluna reciclo | EFACEC | 76350001 | BF3315S22 | 1 | 1-3-2 | 7R-9 | 380 | 208 | 110 | 0,88 | 1250 | 2965 |  |  | 6317/C3 | 6317/C3 | 900
IX-PM 11B (1) | bomba fundo coluna reciclo | EFACEC | 76350002 | BF3315S22 | 1 | 1-3-2 | 1R-6 | 380 | 208 | 110 | 0,88 | 1250 | 2965 |  |  | 6317/C3 | 6317/C3 | 900
IX-PM 12 (*) | bomba de circulação de soda (fora serviço) | EFACEC | 75100036 | BF3112M62 | 1 | 1-3-2 | 7F-6 | 380 | 10.6 | 5.5 | 0,92 | 77 | 2880 | Y | NYBY3x6 | 6306Z | 6306Z | 38
IX-PM 14 | bomba injectora de soda a 20 Be (fora serviço) | CONST. ELECT. NANCI | 502680 | N160L2c | 1 | 1-3-2 | 6R-4 | 220 / 380 | 54 / 31 | 15 | 0,82 | 170 | 1450 |  | NYBY3x16
IX-PM 15B | bomba lubrificação compressor IX-CM 2 | JEUMONT SCHENEIDER | 816575 | MJJL160M2 | 1 | 1-3-2 | 7R-7 | 380 / 660 | 36,5 / 21 | 10 / 13,5 | 0,85 | 154 | 2965 | Δ / Y | NYBY3x10
IX-PM 16B | bomba selagem compressor IX-CM 2 | JEUMONT SCHENEIDER | 321174 | FEC225M2 | 1 | 1-3-2 | 1F-5 | 380 | 13.8 | 45 | 0,93 |  | 2970 | Y | NYBY3x25 | NU313 | 6313/C3 | 380
IX-PM 17A | bomba lubrificação compressor IX-CM 1A | SIEMENS | 80309/801001 | 1LA3107-4AA40ZK10 | 1 | 1-3-2 | 7R-5 | 380 | 6.4 | 3 | 0,8 |  | 1420 | Δ | NYBY3x4 | 6206ZZ | 6206ZZ
IX-PM 17B | bomba lubrificação compressor IX-CM 1B | SIEMENS | 80309/801002 | 1LA3107-4AA40ZK10 | 1 | 1-3-2 | 7R-6 | 380 | 6.4 | 3 | 0,8 |  | 1420 | Δ | NYBY3x4
MA-CM 1A | compressor ar injecção merox ( nafta ) | EFACEC | 922709001 | BFN6315L48 | 21 | 21-3-2 | 4A9 | 380 | 224 | 110 | 0,80 | 1568 | 740 | Δ | 2(3x120) | 6220-C3 | 6219-C3 | 1100
MA-CM 1B | compressor ar injecção merox ( nafta ) | EFACEC | 922709002 | BFN6315L48 | 21 | 21-3-2 | 4B6 | 380 | 224 | 110 | 0,80 | 1568 | 740 | Δ | 2(3x120) | 6220-C3 | 6219-C3 | 1100
MA-PM 1A | bomba soda caustica | EFACEC | 920600598 | BFN690S24 | 21 | 21-3-2 | 4B7 | 380 | 3 | 1.1 | 0,74 | 15,9 | 1420 | Y | 3x2,5 | 6205-2Z | 6205-2Z | 17
MA-PM 1B | bomba soda caustica | EFACEC | 920600599 | BFN690S24 | 21 | 21-3-2 | 4A3 | 380 | 3 | 1.1 | 0,74 | 15,9 | 1420 | Y | 3x2,5 | 6205-2Z | 6205-2Z | 17
MA-PM 2 | bomba impregnação soda | EFACEC | 920600650 | BFN6160M42 | 21 | 21-3-2 | 4B8 | 380 | 30 | 15 | 0,87 | 210 | 2915 | Δ |  | 6209-2Z | 6209-2Z | 116
MA-PM 4A | bomba gasolina | EFACEC | 920706178 | BFN4225M42 | 21 | 21-3-2 | 5A1 | 380 | 84 | 45 | 0,89 | 588 | 2945 | Δ | 3x25 | 6213-2ZC3 | 6213-2ZC3 | 295
MA-PM 4B | bomba gasolina | EFACEC | 920706179 | BFN4225M42 | 21 | 21-3-2 | 3B1 | 380 | 84 | 45 | 0,89 | 588 | 2945 | Δ | 3x25 | 6213-2ZC3 | 6213-2ZC3 | 295
MA-PM 5 | bomba oleo compressor MA-CM 1A | ABB |  |  | 21 | 21-3-2 | 4A4 | 220 / 380 | 2,9 / 1,7 | 0.55 | 0,62 |  | 1450 | Δ / Y |  |  |  | 24
MA-PM 6 | bomba oleo compressor MA-CM 1B | ABB |  |  | 21 | 21-3-2 | 3B2 | 220 / 380 | 2,9 / 1,7 | 0.55 | 0,62 |  | 1450 | Δ / Y |  |  |  | 24
MB-PM 1A | bomba circulação de soda | EFACEC | 920600614 | BFN6132S62 | 21 | 21-3-2 | 3B3 | 380 | 14.3 | 7.5 | 0,91 | 100,1 | 2890 | Δ | 3x6 | 6208-2Z | 6208-2Z | 57
MB-PM 1B | bomba circulação de soda | EFACEC | 920600615 | BFN6132S62 | 21 | 21-3-2 | 4A5 | 380 | 14.3 | 7.5 | 0,91 | 100,1 | 2890 | Δ | 3x6 | 6208-2Z | 6208-2Z | 57
MB-PM 2A | bomba de dessulfuretos liquidos | EFACEC | 920706172 | BFN690S24 | 21 | 21-3-2 | 3B4 | 380 | 3 | 1.1 | 0,74 | 15,9 | 1420 | Y | 3x2,5 | 6205-2Z | 6205-2Z | 17
MB-PM 2B | bomba de dessulfuretos liquidos | EFACEC | 920706173 | BFN690S24 | 21 | 21-3-2 | 4A6 | 380 | 3 | 1.1 | 0,74 | 15,9 | 1420 | Y | 3x2,5 | 6205-2Z | 6205-2Z | 17
MB-PM 3 | bomba soda caustica | EFACEC | 920600616 | BFN6132S62 | 21 | 21-3-2 | 3B5 | 380 | 14.3 | 7.5 | 0,91 | 100,1 | 2890 | Δ | 3x6 | 6208-2Z | 6208-2Z | 57
MB-PM 4 | bomba soda fresca | EFACEC | 920600631 | BFN6160L62 | 21 | 21-3-2 | 3B6 | 380 | 35 | 18.5 | 0,92 | 245 | 2905 | Δ | 3x16 | 6209-2Z | 6209-2Z | 136
MB-PM 5A | bomba carga LPG p/ GC | EFACEC | 922507003 | BFN4280SA42 | 21 | 21-3-2 | 3B7 | 380 | 134 | 75 | 0,92 | 945 | 2960 | Δ | 3x50 | 6314-C3 | NU314 | 525
MB-PM 5B | bomba carga LPG p/ GC | EFACEC | 922507004 | BFN4280SA42 | 21 | 21-3-2 | 4A7 | 380 | 134 | 75 | 0,92 | 945 | 2960 | Δ | 3x50 | 6314-C3 | NU314 | 525
MB-PM 6A | bomba de nafta |  |  |  | 9 | 9-3-1 | 5R-4 | 380 | 1 | 0.75
MB-PM 6B | bomba de nafta |  |  |  | 9 | 9-3-2 | 6F-2 | 380 | 1 | 0.75
MG-PM 1A | bomba de circulação de soda | EFACEC | 75105013 | BF3132M62 | 2 | 2-3-3 | 2F-6 | 380 | 20,5 | 11 | 0,92 | 164 | 2910 | Y | NYBY3x6 | 6308 | 6308 | 82
MG-PM 1B (1) | bomba de circulação de soda | EFACEC | 75105014 | BF3132M62 | 2 | 2-3-3 | 2F-7 | 380 | 20,5 | 11 | 0,92 | 164 | 2910 | Y | NYBY3x6 | 6308Z | 6308Z | 82
MG-PM 2A | bomba de soda degenerada | EFACEC | 7519034 | BF3112M62 | 1 | 1-3-1 | 5F-1 | 380 | 10.6 | 5.5 | 0,92 | 77 | 2880 | Y | NYBY3x4 | 6306Z | 6306Z | 38
MG-PM 2B | bomba de soda degenerada | EFACEC | 75190035 | BF3112M62 | 2 | 2-3-2 | 6R-7 | 380 | 10.6 | 5.5 | 0,92 | 77 | 2880 | Y | NYBY3x4 | 6306ZZ | 6306ZZ | 38
MG-PM 3 | (fora de serviço) | LEROY SOMER | 045720HL-001 | FL-SB-90L |  |  |  | 380 | 2.6 | 1.1 | 0.83 |  | 1440 | Y
MK-CM 1A (2) | compressor de ar ao reactor | NEWMAN | 64602001 | D132MEC16A2BB | 2 | 2-3-3 | 6F-1 | 380 | 16 | 7.5 |  | 94 | 1430 | Δ | NYBY3x6 | 6208 | 6206
MK-CM 1B (2) | compressor de ar ao reactor | NEWMAN | 64602002 | D132MEC16A2BB | 2 | 2-3-2 | 6F-2 | 380 | 16 | 7.5 |  | 94 | 1430 | Δ | NYBY3x6 | 6208 | 6206
MK-CM 1C | compressor de ar ao reactor | EFACEC | 911407005 | BFGC3160M44 | 2 | 2-3-3 | 1F-2 | 380 | 22 | 11 | 0,86 |  | 1450 | Δ |  | 6309 | 6309 | 140
MK-MX 17 | misturador sala V-17 |  |  |  | 2 | 2-3-3 | 6F-7 | 380 | 2.7 | 1.4
MK-PM 1A | bomba circulação soda a 10 Be | EFACEC | 75126016 | BF3180L82 | 2 | 2-3-3 | 7R-5 | 380 | 55,7 | 30 | 0,91 | 403 | 2950 | Y | NYBY3x25 | 6310 | 6310 | 208
MK-PM 1B | bomba circulação soda a 10 Be | EFACEC | 75126017 | BF3180L82 | 2 | 2-3-3 | 4R-6 | 380 | 55,7 | 30 | 0,91 | 403 | 2950 | Y | NYBY3x25 | 6310 | 6310 | 208
MK-PM 3A | bomba transfega metanol | EFACEC | 75819214 | BF3100L4A2 | 2 | 2-3-3 | 2F-1 | 380 | 8 | 4 | 0,89 | 52 | 2875 | Y | NYBY3x4 | 6206Z | 6206Z | 31,5
MK-PM 3B | bomba transfega metanol | EFACEC | 75819215 | BF3100L4A2 | 2 | 2-3-3 | 2F-2 | 380 | 8 | 4 | 0,89 | 52 | 2875 | Y | NYBY3x4 | 6206Z | 6206Z | 31,5
MK-PM 4A | bomba de transfega de soda caustica | EFACEC | 75116028 | BF3160M42 | 2 | 2-3-3 | 2F-8 | 380 | 28,4 | 15 | 0,9 | 194 | 2910 | Δ | NYBY3x10 | 6309 | 6309 | 119
MK-PM 4B | bomba de transfega de soda caustica | EFACEC | 75116024 | BF3160M42 | 1 | 1-3-1 | 7F-9 | 380 | 28.4 | 15 | 0,90 | 194 | 2910 | Δ | NYBY3x10 | 6309 | 6309 | 119
MK-PM 6 (*) | bomba transfega soda |  |  |  | 2 | 2-3-3 | 6F-8 | 380 | 9.7 | 4
MK-PM 6B | bomba transfega soda( reserva) | LEROY SOMER | 206771CI001 | FLSN112M |  |  |  | 380 | 8.5 | 4 | 0.82 |  | 1440 | Y
MK-PM 7A | bomba inj. Merox | LEROY SOMER | 137287 | FLS90L | 2 | 2-3-3 | 1F-4 | 380 | 3.7 | 1.5 | 0,80 | 19 | 1420 | Y | VAV3x6
MK-PM 7B | bomba inj. Merox | LEROY SOMER | 137286 | FLS90L | 2 | 2-3-3 | 1F-3 | 380 | 3.7 | 1.5 | 0,80 | 19 | 1420 | Y | VAV3x6 | 6205-2Z/C3 | 6204-2Z
MK-PM 8A | bomba inj. Merox (fora de serviço) |  |  |  | 2 | 2-3-3 | 1F-6 | 380 | 1.65 | 0.55 | 0,75 |  |  | 1400
MK-PM 8B (2) | bomba inj. Merox (fora de serviço) |  |  |  | 2 | 2-3-3 | 1F-5 | 380 | 1.65 | 0.55
MK-V 2 | transformador do filtro electroestatico |  |  |  | 2 | 2-3-3 | 1R-2 | 380
ML-PM 1A | bomba circulação soda a 10 Be | EFACEC | 75819212 | BF3100L4A2 | 2 | 2-3-3 | 6F-3 | 380 | 8 | 4 | 0,89 | 52 | 2875 | Y | NYBY3x4 | 6206Z | 6206Z | 31,5
ML-PM 1B | bomba circulação soda a 10 Be | EFACEC | 75819207 | BF3100L4A2 | 2 | 2-3-3 | 7R-2 | 380 | 8,0 | 4 | 0.89 | 52 | 2875 | Y | NYBY3x4 | 6206-2RS | 6206-2RS | 31.5
MP-PM 1A (1) | bomba circulação soda a 10 Be | EFACEC | 75819209 | BF3100L4A2 | 2 | 2-3-3 | 6F-5 | 380 | 8 | 4 | 0,9 | 52 | 2875 | Y | NYBY3x4 | 6206Z | 6206Z | 31,5
MP-PM 1B | bomba circulação soda a 10 Be | EFACEC | 75189208 | BF3100L4A2 | 2 | 2-3-3 | 7R-3 | 380 | 8,0 | 4 | 0.89 | 52 | 2875 | Y | NYBY3x4 | 6206Z | 6206Z | 31.5
NI-CM 1A | compressor ar unidade azoto | EFACEC | 76350016 | BF3315M64 | 1 | 1-3-2 | 2R-6 | 380 | 296 | 160 | 0,875 | 1920 | 1485 |  | NYBY3x240 | NU317 | 6317 | 1150
NI-CM 1B | compressor ar unidade azoto | EFACEC | 84300001 | BF3315M64 | 1 | 1-3-3 | 6R-5 | 380 | 296 | 160 | 0,875 | 1920 | 1485 |  | NYBY3x240 | NU317 | 6317 | 1150
NI-CM 2 | compressor freon unidade azoto | EFACEC | 76112029 | BF3160M46 | 1 | 1-3-2 | 2R-1 | 380 | 16.5 | 7.5 | 0,80 | 84,5 | 960 | Y | NYBY3x6 | 6309 | 6309 | 114
OG-X1 | unidade de polieletrolito |  |  |  |  | OG-QF-1 | SA3-G25 | 380 | 8.5 | 4
OG-XM 2 | centrifuga |  |  |  |  | OG-QF-1 | SA2-G7 | 380 | 44 | 22
OP-CM 1 | compressor butano | LAURENCE SCOTT | 7538E03/1 | N | 10 | 10-2A | A1 | 3000 | 73 | 267 |  |  | 367 | Y
OP-CM 2 | compressor butano | LAURENCE SCOTT | 7538E03/2 | N | 10 | 10-2B | D2 | 3000 | 73 | 267 |  |  | 367 | Y
OP-CM 3 | compressor propano | LAURENCE SCOTT | 7538E02/1 | N | 10 | 10-2A | A2 | 3000 | 131 | 482 |  |  | 370 | Y
OP-CM 4 | compressor propano | LAURENCE SCOTT | 7538E02/2 | N | 10 | 10-2B | D1 | 3000 | 131 | 482 |  |  | 370 | Y
OP-CM 5 | tomada soldadura OP-PM C5 | EFACEC | 76209001 | BF6280S44 | 11 | 11-3-1 | 1R-2 | 380 | 137 | 75 | 0,89 | 828 | 1480 | Δ | NYBY3x120 | NU316 | 6316
OP-CM 6 | compressor |  |  |  |  | OG-QF-1 | SA3-G22 | 380 | 3.5 | 1.5
OP-MX 1A | misturador crude OP-T1 | EFACEC | 75155025 | BF3225S24 | 5 | 5-3-1C | 1F-2 | 380 | 72 | 37 | 0,86 | 425 | 1470 | Δ | NYBY3x35 | NU313 | 6313 | 265
OP-MX 1B | misturador crude OP-T1 | EFACEC | 75155023 | BF3225S24 | 5 | 5-3-1C | 1F-2 | 380 | 72 | 37 | 0,86 | 425 | 1470 | Δ | NYBY3x70 | NU313 | 6313 | 265
OP-MX 1C | misturador crude OP-T1 | EFACEC | 75155024 | BF3225S24 | 5 | 5-3-1C | 1F-2 | 380 | 72 | 37 | 0,86 | 425 | 1470 | Δ | NYBY3x50 | NU313 | 6313 | 265
OP-MX 2A | misturador crude OP-T2 | EFACEC | 75155008 | BF3225S24 | 5 | 5-3-1D | 1F-3 | 380 | 72 | 37 | 0,86 | 425 | 1470 | Δ | NYBY3x35 | NU313 | 6313 | 265
OP-MX 2B | misturador crude OP-T2 | EFACEC | 75155014 | BF3225S24 | 5 | 5-3-1D | 1F-3 | 380 | 72 | 37 | 0,86 | 425 | 1470 | Δ | NYBY3x70 | NU313 | 6313 | 265
OP-MX 2C | misturador crude OP-T2 | EFACEC | 75155010 | BF3225S24 | 5 | 5-3-1D | 1F-3 | 380 | 72 | 37 | 0,86 | 425 | 1470 | Δ | NYBY3x50 | NU313 | 6313 | 265
OP-MX 3A | misturador crude OP-T3 | EFACEC | 75155011 | BF3225S24 | 5 | 5-3-1E | 1R-5 | 380 | 72 | 37 | 0,86 | 425 | 1470 | Δ | NYBY3x35 | NU313 | 6313 | 265
OP-MX 3B | misturador crude OP-T3 | EFACEC | 75155007 | BF3225S24 | 5 | 5-3-1E | 1R-5 | 380 | 72 | 37 | 0,86 | 425 | 1470 | Δ | NYBY3x50 | NU313 | 6313 | 265
OP-MX 3C | misturador crude OP-T3 | EFACEC | 75155005 | BF3225S24 | 5 | 5-3-1E | 1R-5 | 380 | 72 | 37 | 0,86 | 425 | 1470 | Δ | NYBY3x70 | NU313 | 6313 | 265
OP-MX 4A | misturador crude OP-T4 | EFACEC | 75155036 | BF3225S24 | 5 | 5-3-1F | 1R-6 | 380 | 72 | 37 | 0,86 | 425 | 1470 | Δ | NYBY3x35 | NU313 | 6313 | 265
OP-MX 4B | misturador crude OP-T4 | EFACEC | 75155012 | BF3225S24 | 5 | 5-3-1F | 1R-6 | 380 | 72 | 37 | 0,86 | 425 | 1470 | Δ | NYBY3x50 | NU313 | 6313 | 265
OP-MX 4C | misturador crude OP-T4 | EFACEC | 75155009 | BF3225S24 | 5 | 5-3-1F | 1R-6 | 380 | 72 | 37 | 0,86 | 425 | 1470 | Δ | NYBY3x70 | NU313 | 6313 | 265
OP-MX 5A | misturador crude OP-T5 | EFACEC | 75155019 | BF3225S24 | 4 | 4-3-1H | 6F-4 | 380 | 72 | 37 | 0,86 | 425 | 1470 | Δ | NYBY3x35 | NU313 | 6313 | 265
OP-MX 5B | misturador crude OP-T5 | EFACEC | 75155016 | BF3225S24 | 4 | 4-3-1H | 6F-4 | 380 | 72 | 37 | 0,86 | 425 | 1470 | Δ | NYBY3x50 | NU313 | 6313 | 265
OP-MX 5C | misturador crude OP-T5 | EFACEC | 75155020 | BF3225S24 | 4 | 4-3-1H | 6F-4 | 380 | 72 | 37 | 0,86 | 425 | 1470 | Δ | NYBY3x50 | NU313 | 6313 | 265
OP-MX 6A | misturador crude OP-T6 | EFACEC | 75155022 | BF3225S24 | 4 | 4-3-1C | 1F-4 | 380 | 72 | 37 | 0,86 | 425 | 1470 | Δ | NYBY3x35 | NU313 | 6313 | 265
OP-MX 6B | misturador crude OP-T6 | EFACEC | 75155045 | BF3225S24 | 4 | 4-3-1C | 1F-4 | 380 | 72 | 37 | 0,86 | 425 | 1470 | Δ | NYBY3x50 | NU313 | 6313 | 265
OP-MX 6C | misturador crude OP-T6 | EFACEC | 75155015 | BF3225S24 | 4 | 4-3-1C | 1F-4 | 380 | 72 | 37 | 0,86 | 425 | 1470 | Δ | NYBY3x50 | NU313 | 6313 | 265
OP-MX 7A | misturador crude OP-T7 | EFACEC | 75155047 | BF3225S24 | 4 | 4-3-1J | 6R-3 | 380 | 72 | 37 | 0,86 | 425 | 1470 | Δ | NYBY3x35 | NU313 | 6313 | 265
OP-MX 7B | misturador crude OP-T7 | EFACEC | 75155049 | BF3225S24 | 4 | 4-3-1J | 6R-3 | 380 | 72 | 37 | 0,86 | 425 | 1470 | Δ | NYBY3x70 | NU313 | 6313 | 265
OP-MX 7C | misturador crude OP-T7 | EFACEC | 75155046 | BF3225S24 | 4 | 4-3-1J | 6R-3 | 380 | 72 | 37 | 0,86 | 425 | 1470 | Δ | NYBY3x50 | NU313 | 6313 | 265
OP-MX 8A | misturador crude OP-T8 | EFACEC | 75155026 | BF3225S24 | 4 | 4-3-1D | 2F-1 | 380 | 72 | 37 | 0,86 | 425 | 1470 | Δ | NYBY3x35 | NU313 | 6313 | 265
OP-MX 8B | misturador crude OP-T8 | EFACEC | 75155018 | BF3225S24 | 4 | 4-3-1D | 2F-1 | 380 | 72 | 37 | 0,86 | 425 | 1470 | Δ | NYBY3x70 | NU313 | 6313 | 265
OP-MX 8C | misturador crude OP-T8 | EFACEC | 75155021 | BF3225S24 | 4 | 4-3-1D | 2F-1 | 380 | 72 | 37 | 0,86 | 425 | 1470 | Δ | NYBY3x50 | NU313 | 6313 | 265
OP-MX 9A (*) | misturador crude OP-T9 | EFACEC | 75155029 | BF3225S24 | 4 | 4-3-1K | 7F-1 | 380 | 72 | 37 | 0,86 | 425 | 1470 | Δ | NYBY3x35 | NU313 | 6313 | 265
OP-MX 9B | misturador crude OP-T9 | EFACEC | 75155027 | BF3225S24 | 4 | 4-3-1K | 7F-1 | 380 | 72 | 37 | 0,86 | 425 | 1470 | Δ | NYBY3x50 | NU313 | 6313 | 265
OP-MX 9C | misturador crude OP-T9 | EFACEC | 75155017 | BF3225S24 | 4 | 4-3-1K | 7F-1 | 380 | 72 | 37 | 0,86 | 425 | 1470 | Δ | NYBY3x70 | NU313 | 6313 | 265
OP-MX 10A | misturador crude OP-T10 | EFACEC | 75155032 | BF3225S24 | 4 | 4-3-1E | 2F-2 | 380 | 72 | 37 | 0,86 | 425 | 1470 | Δ | NYBY3x35 | NU313 | 6313 | 265
OP-MX 10B | misturador crude OP-T10 | EFACEC | 75155033 | BF3225S24 | 4 | 4-3-1E | 2F-2 | 380 | 72 | 37 | 0,86 | 425 | 1470 | Δ | NYBY3x50 | NU313 | 6313 | 265
OP-MX 10C | misturador crude OP-T10 | EFACEC | 75155034 | BF3225S24 | 4 | 4-3-1E | 2F-2 | 380 | 72 | 37 | 0,86 | 425 | 1470 | Δ | NYBY3x70 | NU313 | 6313 | 265
OP-MX 11A | misturador crude OP-T11 | EFACEC | 75155034 | BF3225S24 | 4 | 4-3-1L | 6F-3 | 380 | 72 | 37 | 0,86 | 425 | 1470 | Δ | NYBY3x35 | NU313 | 6313 | 265
OP-MX 11B | misturador crude OP-T11 | EFACEC | 75155032 | BF3225S24 | 4 | 4-3-1L | 6F-3 | 380 | 72 | 37 | 0,86 | 425 | 1470 | Δ | NYBY3x70 | NU313 | 6313 | 265
OP-MX 11C | misturador crude OP-T11 | EFACEC | 75155033 | BF3225S24 | 4 | 4-3-1L | 6F-3 | 380 | 72 | 37 | 0,86 | 425 | 1470 | Δ | NYBY3x50 | NU313 | 6313 | 265
OP-MX 12A (2) | misturador crude OP-T12 | EFACEC | 75155013 | BF3225S24 | 4 | 4-3-1F | 2F-3 | 380 | 72 | 37 | 0,86 | 425 | 1470 | Δ | NYBY3x35 | NU313 | 6313 | 265
OP-MX 12B | misturador crude OP-T12 | EFACEC | 75155037 | BF3225S24 | 4 | 4-3-1F | 2F-3 | 380 | 72 | 37 | 0,86 | 425 | 1470 | Δ | NYBY3x70 | NU313 | 6313 | 265
OP-MX 12C | misturador crude OP-T12 | EFACEC | 75155035 | BF3225S24 | 4 | 4-3-1F | 2F-3 | 380 | 72 | 37 | 0,86 | 425 | 1470 | Δ | NYBY3x50 | NU313 | 6313 | 265
OP-MX 13A | misturador crude OP-T13 | EFACEC | 75155006 | BF3225S24 | 4 | 4-3-1M | 7F-2 | 380 | 72 | 37 | 0,86 | 425 | 1470 | Δ | NYBY3x35 | NU313 | 6313 | 265
OP-MX 13B | misturador crude OP-T13 | EFACEC | 75155044 | BF3225S24 | 4 | 4-3-1M | 7F-2 | 380 | 72 | 37 | 0,86 | 425 | 1470 | Δ | NYBY3x50 | NU313 | 6313 | 265
OP-MX 13C | misturador crude OP-T13 | EFACEC | 75155048 | BF3225S24 | 4 | 4-3-1M | 7F-2 | 380 | 72 | 37 | 0,86 | 425 | 1470 | Δ | NYBY3x65 | NU313 | 6313 | 265
OP-MX 14A | misturador crude OP-T14 | EFACEC | 75155038 | BF3225S24 | 4 | 4-3-1G | 2R-4 | 380 | 72 | 37 | 0,86 | 425 | 1470 | Δ | NYBY3x35 | NU313 | 6313 | 265
OP-MX 14B | misturador crude OP-T14 | EFACEC | 75155039 | BF3225S24 | 4 | 4-3-1G | 2R-4 | 380 | 72 | 37 | 0,86 | 425 | 1470 | Δ | NYBY3x50 | NU313 | 6313 | 265
OP-MX 14C | misturador crude OP-T14 | EFACEC | 75155040 | BF3225S24 | 4 | 4-3-1G | 2R-4 | 380 | 72 | 37 | 0,86 | 425 | 1470 | Δ | NYBY3x70 | NU313 | 6313 | 265
OP-MX 15A | misturador crude OP-T15 | EFACEC | 75155042 | BF3225S24 | 4 | 4-3-1N | 6R-4 | 380 | 72 | 37 | 0,86 | 425 | 1470 | Δ | NYBY3x35 | NU313 | 6313 | 265
OP-MX 15B | misturador crude OP-T15 | EFACEC | 75155043 | BF3225S24 | 4 | 4-3-1N | 6R-4 | 380 | 72 | 37 | 0,86 | 425 | 1470 | Δ | NYBY3x50 | NU313 | 6313 | 265
OP-MX 15C | misturador crude OP-T15 | EFACEC | 75155041 | BF3225S24 | 4 | 4-3-1N | 6R-4 | 380 | 72 | 37 | 0,86 | 425 | 1470 | Δ | NYBY3x70 | NU313 | 6313 | 265
OP-MX 38A | misturadora de aditivo |  |  |  | 11 | QF-11 |  | 380
OP-MX 38B | misturadora de aditivo |  |  |  | 11 | QF-11 |  | 380
OP-MXM 16 | misturadora tanque de crude OP-T16 | EFACEC | 75105029 | BF3132S44 | 9 | 9-3-2 | 2R-6 | 380 | 11.4 | 5.5 | 0,85 | 74,1 | 1440 | Y | NYBY3x16 | 6308 | 6308 | 67
OP-MXM 17A | misturadora de crude OP-T17 | ABB | 3414862 |  | 5 | 5-3-1 | 3R-1 | 220 / 380 | 123 / 71 | 37 | 0,84 |  | 1478 | Δ / Y |  |  |  | 310
OP-MXM 17A2 |  | CEMP | 00415805 |  |  |  |  | 230 / 400 | 1,16 / 0,67 | 0,18 | 0,65 |  | 1340 | Δ / Y |  |  |  | 5
OP-MXM 17B | misturadora de crude OP-T17 | ABB | 3414863 |  | 5 | 5-3-1 | 3R-2 | 220 / 380 | 123 / 71 | 37 | 0,84 |  | 1478 | Δ / Y |  |  |  | 310
OP-MXM 17B2 |  | CEMP | 00415806 |  |  |  |  | 230 / 400 | 1,16 / 0,67 | 0,18 | 0,65 |  | 1340 | Δ / Y |  |  |  | 5
OP-MXM 17C | misturadora de crude OP-T17 | ABB | 3414860 |  | 5 | 5-3-1 | 3R-3 | 220 / 380 | 123 / 71 | 37 | 0,84 |  | 1478 | Δ / Y |  |  |  | 310
OP-MXM 17C2 |  | CEMP | 00415802 |  |  |  |  | 230 / 400 | 1,16 / 0,67 | 0,18 | 0,65 |  | 1340 | Δ / Y |  |  |  | 5
OP-MXM 18A | misturadora de crude OP-T18 | ABB | 3414858 |  | 5 | 5-3-1 | 3R-4 | 220 / 380 | 123 / 71 | 37 | 0,84 |  | 1478 | Δ / Y |  |  |  | 310
OP-MXM 18A2 |  | CEMP | 00415803 |  |  |  |  | 230 / 400 | 1,16 / 0,67 | 0,18 | 0,65 |  | 1340 | Δ / Y |  |  |  | 5
OP-MXM 18B | misturadora de crude OP-T18 | ABB | 3414859 |  | 5 | 5-3-1 | 3R-5 | 220 / 380 | 123 / 71 | 37 | 0,84 |  | 1478 | Δ / Y |  |  |  | 310
OP-MXM 18B2 |  | CEMP | 00415804 |  |  |  |  | 230 / 400 | 1,16 / 0,67 | 0,18 | 0,65 |  | 1340 | Δ / Y |  |  |  | 5
OP-MXM 18C | misturadora de crude OP-T18 | ABB | 3414861 |  | 5 | 5-3-1 | 3F-1 | 220 / 380 | 123 / 71 | 37 | 0,84 |  | 1478 | Δ / Y |  |  |  | 310
OP-MXM 18C2 |  | CEMP | 00415801 |  |  |  |  | 230 / 400 | 1,16 / 0,67 | 0,18 | 0,65 |  | 1340 | Δ / Y |  |  |  | 5
OP-MXM 27 | misturadora OP-T608 | EFACEC | 75819216 | BF3100L34A | 6 | 6-3-1 | 1F-1 | 380 | 5.3 | 2.2 | 0,79 | 30 | 1425 | Y | NYBY3x4 | 6206Z | 6206Z | 27,6
OP-MXM 28 | misturadora OP-T612 | EFACEC | 75819217 | BF3100L34A | 6 | 6-3-1 | 6F-3 | 380 | 5.3 | 2.2 | 0,79 | 30 | 1425 | Y | NYBY3x4 | 6206Z | 6206Z | 27,6
OP-MXM 29 | misturadora OP-T609 | EFACEC | 75819218 | BF3100L34A | 6 | 6-3-1 | 1F-2 | 380 | 5.3 | 2.2 | 0,79 | 30 | 1425 | Y | NYBY3x4 | 6206Z | 6206Z | 27,6
OP-MXM 30 | misturadora OP-T610 | EFACEC | 75819219 | BF3100L34A | 6 | 6-3-1 | 6F-4 | 380 | 5.3 | 2.2 | 0,79 | 30 | 1425 | Y | NYBY3x4 | 6206Z | 6206Z | 27,6
OP-MXM 32 | misturadora OP-T611 | EFACEC | 75819220 | BF3100L34A | 6 | 6-3-1 | 1F-3 | 380 | 5.3 | 2.2 | 0,79 | 30 | 1425 | Y | NYBY3x4 | 6206Z | 6206Z | 27,6
OP-MXM 34 (*) | misturadora OP-V19 | EFACEC | 75719365 | BF390L44A | 12 | 12-3-1 | 1F-7 | 380 | 3.7 | 1.5 | 0.81 | 22 | 1405 | Y | NYBY3x4 | 6205Z | 6205Z | 18
OP-MXM 35 (*) | misturadora OP-V20 | EFACEC | 75719366 | BF390L44A | 12 | 12-3-1 | 1F-8 | 380 | 3.7 | 1.5 | 0,81 | 22 | 1405 | Y | NYBY3x4 | 6205Z | 6205Z | 18
OP-MXM 36 (*) | misturadora OP-V21 | EFACEC | 75719367 | BF390L44A | 12 | 12-3-1 | 3F-1 | 380 | 3.7 | 1.5 | 0.81 | 22 | 1405 | Y | NYBY3x4 | 6205Z | 6205Z | 18
OP-MXM 37 | misturadora aditivo anti-estatico ( jets ) | ABB |  | M2KA80LS2 |  |  |  | 380 | 2,4 | 0,55 | [5 empty] | 6204-ZZC2 | 6204-ZZC3
OP-MXM 38 | misturadora OP-V37 | EFACEC | 75719365 | BF390L44A | 11 |  |  | 380 | 3.7 | 1.5 | 0,81 | 22 | 1405 | Y | NYBY3x4 | 6205Z | 6205Z | 18
OP-MXM 420 | misturadora diesel oil marinha ( OP-T240 ) | EFACEC | 75115034 | BF3160M44 | 11 | 11-3-1 | 3F-4 | 380 | 22.6 | 11 | 0,85 | 132 | 1450 | Y | NYBY3x16 | 6309 | 6309 | 114
OP-PM 1A | bomba de crude | EFACEC | 76377001 | BF3355M44 | 4 | 4-2A | A1 | 3000 | 52 | 220 | 0,86 | 322 | 1487 | Y | NYBY3x25 | NU320 | 6320 | 1800
OP-PM 1B | bomba de crude | EFACEC | 76371007 | BF3355M44 | 4 | 4-2B | B1 | 3000 | 52 | 220 | 0,86 | 322 | 1487 | Y | NYBY3x25 | NU320 | 6320 | 1800
OP-PM 2 | bomba de crude ( booster da unidade ) | EFACEC | 76354005 | BF3315S24 | 4 | 4-3-1 | 1F-5 | 380 | 209 | 110 | 0,86 | 1360 | 1485 |  | NYBY3x185 | NU317 | 6317/C3 | 925
OP-PM 3 | bomba de crude ( booster da unidade ) | EFACEC | 76354006 | BF3315S24 | 4 | 4-3-1 | 6F-5 | 380 | 209 | 110 | 0,86 | 1360 | 1485 |  | NYBY3x185 | NU317 | 6317/C3 | 925
OP-PM 4 | bomba de crude | EFACEC | 76351010 | BF3315S24 | 4 | 4-3-1 | 2R-5 | 380 | 209 | 110 | 0,86 | 1360 | 1485 | Δ | NYBY3x185 | NU317 | 6317/C3 | 925
OP-PM 5 | bomba de crude ( booster da unidade ) | EFACEC | 76354008 | BF3315S24 | 4 | 4-3-1 | 7F-4 | 380 | 209 | 110 | 0,86 | 1360 | 1485 |  | NYBY3x185 | NU317 | 6317/C3 | 925
OP-PM 6 |  | EFACEC | 0019052001 |  | 4 | 4-3-1 | 8R-1 | 400 | 65 | 37 | 0,89 |  | 2940 | Δ |  |  |  | 261
OP-PM 20A | bomba de isopentano ( blending gasolina ) | EFACEC | 75166026 | BF3250L82 | 10 | 10-3-1 | 4R-1 | 380 | 158 | 90 | 0,93 | 1148 | 2965 | Δ | NYBY3x120 | NU314 | 6314 | 555
OP-PM 20B | bomba de isopentano ( blending gasolina ) | EFACEC | 75166027 | BF3250L82 | 10 | 10-3-1 | 4R-2 | 380 | 158 | 90 | 0,93 | 1148 | 2965 | Δ | NYBY3x120 | NU314 | 6314 | 555
OP-PM 22A | bomba gasolina ligeira ( blending gasolina ) | EFACEC | 76350012 | BF3315M62 | 9 | 9-2A | A2 | 3000 | 42.3 | 185 | 0,90 | 275 | 2972 | Y | NYBY3x25 | 6317/C3 | 6317/C3 | 1100
OP-PM 22B | bomba gasolina ligeira ( blending gasolina ) | EFACEC | 76350013 | BF3315M62 | 9 | 9-2B | D2 | 3000 | 42.3 | 185 | 0,90 | 275 | 2972 | Y | NYBY3x25 | 6317/C3 | 6317/C3 | 1100
OP-PM 23A | bomba de gasolina platforming ( blend. Gasolina ) | EFACEC | 76391004 | BF3400L44 | 9 | 9-2A | A3 | 3000 | 85 | 370 | 0,87 | 511 | 1490 |  | NYBY3x50 | NU324 | 6324 | 2700
OP-PM 23B | bomba de gasolina platforming ( blend. Gasolina ) | EFACEC | 76391005 | BF3400L44 | 9 | 9-2B | D1 | 3000 | 85 | 370 | 0,87 | 511 | 1490 |  | NYBY3x50 | NU324 | 6324 | 2700
OP-PM 24A | bomba de gasolina ( blending gasolina ) | EFACEC | 75165014 | BF3250M62 | 9 | 9-3-1 | 1F-2 | 380 | 133 | 75 | 0,93 | 865 | 2950 | Y | NYBY3x95 | NU314 | 6314 | 500
OP-PM 24B | bomba de gasolina ( blending gasolina ) | EFACEC | 75165015 | BF3250M62 | 9 | 9-3-1 | 2F-5 | 380 | 133 | 75 | 0,93 | 865 | 2950 | Y | NYBY3x95 | NU314 | 6314 | 500
OP-PM 25 | bomba de slops gasolina ( transf. Do OP-T210 ) | EFACEC | 75126019 | BF3180M44 | 10 | 10-3-2 | 4F-4 | 380 | 34.8 | 18.5 | 0,89 | 210 | 1460 | Y | NYBY3x35 | 6310 | 6310 | 172
OP-PM 26A | bomba de gasolina craqueada | SIEMENS | 106766/1992 |  | 9 | 9-2B | E2 | 3000 | 76 | 315 | 0,84 |  | 1476 | Y |  |  |  | 1700
OP-PM 26B | bomba de gasolina craqueada | SIEMENS | 106767/1992 |  | 9 | 9-2A | F1 | 3000 | 76 | 315 | 0,84 |  | 1476 | Y |  |  |  | 1700
OP-PM 27A | bomba de gasolina sem chumbo ( carreg. Navios ) | SIEMENS | 094395/1991 |  | 10 | 10-2A | A3 | 3000 | 73 | 300 | 0,83 |  | 982 | Y |  |  |  | 2000
OP-PM 27B | bomba de gasolina sem chumbo ( carreg. Navios ) | SIEMENS | 094396/1991 |  | 10 | 10-2B | D3 | 3000 | 73 | 300 | 0,83 |  | 982 | Y |  |  |  | 2000
OP-PM 28A (5) | bomba carga gasolina sem chumbo |  |  |  | 10 | 10-2B |  | 3000 | 44 | 180
OP-PM 28B (5) | bomba carga gasolina sem chumbo |  |  |  | 10 | 10-2A |  | 3000 | 44 | 180
OP-PM 29A (5) | bomba carga gasolina sem chumbo |  |  |  | 10 | 10-2A |  | 3000 | 44 | 180
OP-PM 29B (5) | bomba carga gasolina sem chumbo |  |  |  | 10 | 10-2B |  | 3000 | 44 | 180
OP-PM 31 | bomba de nafta ( blend. Nafta quimica ) | EFACEC | 75166032 | BF3250M44 | 9 | 9-3-1 | 1F-1 | 380 | 106.5 | 55 | 0,86 | 735 | 1484 | Y | NYBY3x50 | NU314 | 6314 | 485
OP-PM 32 | bomba de nafta ( blend. Nafta quimica ) | EFACEC | 75166033 | BF3250M44 | 9 | 9-3-2 | 5F-1 | 380 | 106.5 | 55 | 0,86 | 735 | 1484 | Y | NYBY3x50 | NU314 | 6314 | 485
OP-PM 33 | bomba de nafta ( blend. Nafta quimica ) | EFACEC | 75126009 | BF3180L82 | 9 | 9-3-2 | 2R-1 | 380 | 55,7 | 30 | 0,91 | 208 | 2950 | Y | NYBY3x25 | 6310 | 6310 | 208
OP-PM 34 | bomba de nafta ( blend. Nafta quimica ) | EFACEC | 75165011 | BF3250M42 | 9 | 9-3-1 | 5F-2 | 380 | 99.8 | 55 | 0,93 | 690 | 2955 | Δ | NYBY3x50 | NU314 | 6314 | 445
OP-PM 35 | bomba de slops car. Navios do OP-T210 | EFACEC | 75126005 | BF3180M42 | 9 | 9-3-1 | 4R-6 | 380 | 41.7 | 22 | 0,91 | 288 | 2940 | Y | NYBY3x50 | 6310 | 6310 | 174
OP-PM 36 | bomba nafta hidrocarbonada ( blend. JP4 ) | EFACEC | 75165020 | BF3250M44 | 9 | 9-3-2 | 5F-2 | 380 | 106.5 | 55 | 0,86 | 735 | 1484 | Y | NYBY3x50 | NU314 | 6314 | 485
OP-PM 38A | bomba de alquilado | SIEMENS | 106968/1992 |  | 9 | 9-2A | F2 | 3000 | 57 | 235 | 0,84 |  | 1475 | Y |  |  |  | 1500
OP-PM 38B | bomba de alquilado | SIEMENS | 106969/1992 |  | 9 | 9-2B | E3 | 3000 | 57 | 235 | 0,84 |  | 1475 | Y |  |  |  | 1500
OP-PM 39A | bomba de MTBE | SIEMENS | 337853/1992 |  | 9 | 9-3-1 | 5R-2 | 380 / 660 | 134 / 78 | 75 | 0,90 |  | 2970 | Δ / Y |  |  |  | 570
OP-PM 39B | bomba de MTBE | SIEMENS | 337854/1992 |  | 9 | 9-3-1 | 6F-5 | 380 / 660 | 134 / 78 | 75 | 0,90 |  | 2970 | Δ / Y |  |  |  | 570
OP-PM 40A (*) | bomba elevatoria pressão petroleo | EFACEC | 75165016 | BF3250M62 | 9 | 9-3-2 |  | 380 | 133 | 75 | 0,93 | 865 | 2950 | Y | NYBY3x150 | NU314 | 6314 | 500
OP-PM 41 | bomba petroleo ( blend. Fuel ) | EFACEC | 76351006 | BF3315M62 | 9 | 9-2B | C1 | 3000 | 42.3 | 185 | 0,90 | 275 | 2972 | Y | NYBY3x25 | 6317/C3 | 6317/C3 | 1100
OP-PM 42 | bomba petroleo ( blend. Fuel ) | EFACEC | 76351004 | BF3315M62 | 9 | 9-2A | B2 | 3000 | 42.3 | 185 | 0,90 | 275 | 2972 | Y | NYBY3x25 | 6317/C3 | 6317/C3 | 1100
OP-PM 44 | bomba petroleo ( blend. gasoleo ) | EFACEC | 75359004 | BF3315S22 | 9 | 9-3-2 | 6R-4 | 380 | 208 | 110 | 0,88 | 1250 | 2965 | Y | NYBY3x120 | 6317/C3 | 6317/C3 | 900
OP-PM 45 | bomba petroleo ( blend. gasoleo ) | EFACEC | 76392004 | BF3400L84 | 9 | 9-2A | A4 | 3000 | 101 | 440 | 0,87 | 647 | 1490 |  | NYBY3x70 | NU324 | 6324 | 2850
OP-PM 46 | bomba gasoleo ligeiro/pes. Des. ( blend. Gasoleo ) | EFACEC | 76392005 | BF3400L84 | 9 | 9-2B | C4 | 3000 | 101 | 440 | 0,87 | 647 | 1490 |  | NYBY3x70 | NU324 | 6324 | 2850
OP-PM 47 | bomba gasoleo ligeiro ( blend. Gasoleo ) | EFACEC | 76391006 | BF3400L84 | 9 | 9-2A | B3 | 3000 | 101 | 440 | 0,87 | 647 | 1490 |  | NYBY3x70 | NU324 | 6324 | 2850
OP-PM 48 | bomba gasoleo lig./pes. SR ( blend. Gasoleo ) | EFACEC | 76351005 | BF3315M62 | 9 | 9-2B | C3 | 3000 | 42.3 | 185 | 0,90 | 275 | 2972 | Y | NYBY3x25 | 6317/C3 | 6317/C3 | 1100
OP-PM 50 | bomba gasoleo ( transfegas ) | EFACEC | 75359009 | BF3315LL82 | 9 | 9-2A | B1 | 3000 | 51 | 220 | 0,90 | 331 | 2972 | Y | NYBY3x25 | 6317/C3 | 6317/C3 | 1250
OP-PM 51 | bomba gasoleo ( blend. Fuel ) | EFACEC | 76374002 | BF3355M64 | 9 | 9-2B | C2 | 3000 | 61 | 260 | 0,86 | 390 | 1490 |  | NYBY3x25 | NU320 | 6320 | 1950
OP-PM 54 | bomba blend. Fuel oil | SIEMENS | 178564 | 1LA3345-4JF80 | 9 | 9-1B | CELA 10 | 10000 | 77 | 1100 | 0,86 | 400 | 1490 | Y | NYSEBY3x70 | NU228/C3+6228/C4 | NU230C3 | 7000
OP-PM 55 | bomba gasoleo ( blend. Fuel ) | EFACEC | 76374001 | BF3355M64 | 9 | 9-2B | D3 | 3000 | 61 | 260 | 0,86 | 390 | 1490 |  | NYBY3x25 | NU320 | 6320 | 1950
OP-PM 57 | bomba gasoleo vacuo - transfega | EFACEC | 76392003 | BF3400L24 | 9 | 9-2B | F3 | 3000 | 77.3 | 330 | 0,86 | 464 | 1490 |  | NYBY3x50 | NU324 | 6324 | 2600
OP-PM 58 | bomba gasoleo acabado | SIEMENS | 106605/1992 |  | 10 | 10-2A | B4 | 3000 | 52 | 210 | 0,82 |  | 983 | Y |  |  |  | 1800
OP-PM 60 | bomba residuo atmoferico blend. Fuel | EFACEC | 76029003 | AT500S26 | 10 | 10-2A | B1 | 3000 | 137 | 590 | 0,86 | 820 | 1491 |  | NYBY3x95 | NU321+6221 | NU321 | 3350
OP-PM 61 | bomba blend. Fuel oil | SIEMENS | 178565 | 1LA3337-4JF80 | 10 | 10-1 | CELA 1 | 10000 | 63 | 880 | 0,85 | 334 | 1485 | Y | NYSEBY3x70 | NU226C3+6226C4 | NU228C3 | 7100
OP-PM 62 | bomba residuo fuel oil | EFACEC | 76351007 | BF3315LL82 | 10 | 10-2B |  | 3000 | 51 | 220 | 0,87 | 321 | 2978 | Y | NYBY3x25 | 6317/C3 | 6317/C3 | 1250
OP-PM 63 | bomba residuo de vacuo atmosf. Transf. | EFACEC | 76351008 | BF3315LL82 | 10 | 10-2B | C2 | 3000 | 51 | 220 | 0,87 | 321 | 2978 | Y | NYBY3x25 | 6317/C3 | 6317/C3 | 1250
OP-PM 64 | bomba de asfalto ( ench. E blend. ) | EFACEC | 75136003 | BF3200L42 | 6 | 6-3-1 | 1F-5 | 380 | 72 | 37 | 0,87 | 540 | 2950 | Y | NYBY3x25 | NU312 | 6312 | 240
OP-PM 65 | bomba de asfalto ( ench. E blend. ) | EFACEC | 75136004 | BF3200L42 | 6 | 6-3-1 | 6F-5 | 380 | 72 | 37 | 0,87 | 540 | 2950 | Y | NYBY3x25 | NU312 | 6312 | 240
OP-PM 67 | bomba residuo atmosf. Transfega | EFACEC | 76026003 | AT500M26 | 10 | 10-2B | C1 | 3000 | 150 | 660 | 0,88 | 930 | 1491 |  | NYBY3x120 | NU321+6221 | NU321 | 3500
OP-PM 70A | bomba butano ( blend. De gasolina ) | EFACEC | 75156003 | BF3225S24 | 10 | 10-3-1 | 4F-2 | 380 | 72 | 37 | 0,86 | 425 | 1470 | Δ | NYBY3x35 | NU313 | 6313 | 265
OP-PM 70B | bomba butano ( blend. De gasolina ) | EFACEC | 75156002 | BF3225S24 | 10 | 10-3-2 | 5F-4 | 380 | 72 | 37 | 0,86 | 425 | 1470 | Δ | NYBY3x35 | NU313 | 6313 | 265
OP-PM 71A | bomba propano para ilhas | EFACEC | 961903023 | BF3132M62 | 10 | 10-3-1 | 0F-1 | 380 | 40 | 22 | 0,93 | 161 | 2910 | Δ | NYBY3x10 | 6308 | 6308 | 172
OP-PM 71B | bomba propano para ilhas | EFACEC | 961903022 | BF3132M62 | 10 | 10-3-2 | 0F-2 | 380 | 40 | 22 | 0,93 | 161 | 2910 | Δ | NYBY3x10 | 6308 | 6308 | 172
OP-PM 72 | bomba expessador |  |  |  |  | OG-QF-1 | SA2-G23 | 380 | 3.5 | 1.5
OP-PM 72A | bomba de butano ( alquilação ) | EFACEC | 75126007 | BF3180M42 | 10 | 10-3-1 | 5F-3 | 380 | 41.7 | 22 | 0,91 | 288 | 2940 | Y | NYBY3x25 | 6310 | 6310 | 174
OP-PM 72B | bomba de butano ( ench. Carros tanques ) | EFACEC | 75126008 | BF3180M42 | 10 | 10-3-2 | 1F-2 | 380 | 41.7 | 22 | 0,91 | 288 | 2940 | Y | NYBY3x25 | 6310 | 6310 | 174
OP-PM 73A | bomba de propano ( carre. De navios ) | EFACEC | 75166008 | BF3250M62 | 10 | 10-3-1 | 1R-4 | 380 | 133 | 75 | 0,93 | 940 | 2950 | Y | NYBY3x95 | NU314 | 6314 | 500
OP-PM 73B | bomba de propano ( carre. De navios ) | EFACEC | 75166009 | BF3250M62 | 10 | 10-3-2 | 1R-4 | 380 | 133 | 75 | 0,93 | 940 | 2950 | Y | NYBY3x95 | NU314 | 6314 | 500
OP-PM 74A (5) | bomba de butano ( carr. De navios ) | EFACEC | 76353007 | BF3315S24 | 10 | 10-3-1 | 4F-4 | 380 | 209 | 110 | 0,86 | 1360 | 1485 |  | NYBY3x185 | NU317 | 6317 | 925
OP-PM 74B (5) | bomba de butano ( carr. De navios ) | EFACEC | 76353008 | BF3315S24 | 10 | 10-3-2 | 4R-4 | 380 | 209 | 110 | 0,86 | 1360 | 1485 |  | NYBY3x185 | NU317 | 6317 | 925
OP-PM 75 | bomba gasolina normal ( ench. Carros e vagões ) | EFACEC | 76331005 | BF3280M44 | 10 | 10-3-1 | 1F-3 | 380 | 167 | 90 | 0,88 | 1080 | 1485 | Δ | NYBY3x150 | NU316 | 6316 | 680
OP-PM 76A (2) | bomba gasolina super ( ench. Carros e vagões ) | EFACEC | 76331003 | BF3280M44 | 10 | 10-3-1 | 4R-2 | 380 | 167 | 90 | 0,88 | 1080 | 1485 | Δ | NYBY3x150 | NU316 | 6316 | 680
OP-PM 76B | bomba gasolina super ( ench. Carros e vagões ) | EFACEC | 76331004 | BF3280M44 | 10 | 10-3-2 | 1F-3 | 380 | 167 | 90 | 0,88 | 1080 | 1485 | Δ | NYBY3x185 | NU316 | 6316 | 680
OP-PM 77 | bomba de nafta quimica ( ench. De vagões ) | EFACEC | 76331002 | BF3280M44 | 10 | 10-3-2 | 4R-1 | 380 | 167 | 90 | 0,88 | 1080 | 1485 | Δ | NYBY3x120 | NU316 | 6316 | 680
OP-PM 78A (5) | bomba de carregamento de navios | EFACEC | 76370001 | BF3355M44 | 9 | 9-2A | B4 | 3000 | 52 | 220 | 0,86 | 322 | 1487 | Y | NYBY3x25 | NU320 | 6320 | 1800
OP-PM 78B (5) | bomba de carregamento de navios | EFACEC | 76370002 | BF3355M44 | 9 | 9-2B | E1 | 3000 | 52 | 220 | 0,86 | 322 | 1487 | Y | NYBY3x25 | NU320 | 6320 | 1800
OP-PM 79A | bomba gasolina normal ( carreg. De navios ) | EFACEC | 76371009 | BF3355M44 | 10 | 10-2 | A4 | 3000 | 69.4 | 290 | 0,85 | 430 | 1491 | Y | NYBY3x25 | NU320 | 6320 | 2075
OP-PM 79B | bomba gasolina super ( carreg. De navios ) | EFACEC | 76371010 | BF3355M44 | 10 | 10-2 | C4 | 3000 | 69.4 | 290 | 0,85 | 430 | 1491 | Y | NYBY3x25 | NU320 | 6320 | 2075
OP-PM 81 | bomba JP4 ( carreg. Navios ) | EFACEC | 76350014 | BF3315M44 | 9 | 9-3-1 | 1R-3 | 380 | 249 | 132 | 0,86 | 1619 | 1485 | Δ | NYBY3x185 | NU317 | 6317 | 1025
OP-PM 82 | bomba JP1 ( carreg. Navios ) | EFACEC | 75359012 | BF3315M44 | 9 | 9-3-2 | 5F-3 | 380 | 249 | 132 | 0,86 | 1619 | 1485 | Δ | NYBY3x185 | NU317 | 6317 | 1025
OP-PM 84A | bomba carga do JETA1 | EFACEC | 961074002 |  | 9 | 9-2B | F4 | 3000 | 45 | 185 | 0,83 |  | 1485 | Y |  |  |  | 1600
OP-PM 84B | bomba carga do JETA1 | EFACEC | 961074003 |  | 9 | 9-2A | A1 | 3000 | 45 | 185 | 0,83 |  | 1485 | Y |  |  |  | 1600
OP-PM 85A | bomba JP1 ( ench. Carros e vagões ) | EFACEC | 75358008 | BF3315M42 | 2 | 2-3-1 | 2R-6 | 380 | 245 | 132 | 0.89 | 1535 | 2965 | Δ | NYBY3x240 | 6317/C3 | 6317/C3 | 1000
OP-PM 85B | bomba JP1 ( ench. Carros e vagões ) | EFACEC | 76350004 | BF3315M42 | 9 | 9-3-2 | 1F-3 | 380 | 245 | 132 | 0,89 | 1535 | 2965 | Δ | NYBY3x185 | 6317/C3 | 6317/C3 | 1000
OP-PM 86 | bomba JP4 ( carreg. Navios ) | EFACEC | 76353009 | BF3315M44 | 9 | 9-3-1 | 1R-4 | 380 | 249 | 132 | 0,86 | 1619 | 1485 | Δ | NYBY3x185 | NU317 | 6317 | 1025
OP-PM 89 | bomba JPA ( ench. Carros e vagões ) | EFACEC | 75165017 | BF3250M62 | 9 | 9-3-2 | 1F-1 | 380 | 133 | 75 | 0,93 | 940 | 2950 | Y | NYBY3x95 | NU314 | 6314 | 500
OP-PM 90 | bomba petroleo ilum. ( carreg. Navios ) | EFACEC | 75359013 | BF3315M44 | 9 | 9-3-1 | 4F-3 | 380 | 249 | 132 | 0,86 | 1619 | 1485 | Δ | NYBY3x185 | NU317 | 6317 | 1025
OP-PM 93 | bomba JP4 ( ench. Carros e vagões ) | EFACEC | 76350005 | BF3315M42 | 9 | 9-3-1 | 1F-3 | 380 | 245 | 132 | 0,89 | 1535 | 2965 |  | NYBY3x185 | 6317/C3 | 6317/C3 | 1000
OP-PM 94A | bomba de asfalto ( ench. E blend. ) | EFACEC | 962603005 | BF3315S24 | 11 | 11-3-1 | 3R-2 | 380 | 242 | 132 | 0,88 | 1360 | 1480 | Δ | NYBY3x185 | NU317 | 6317 | 820
OP-PM 94B | bomba de asfalto ( ench. E blend. ) | EFACEC | 962603004 | BF3315S24 | 11 | 11-3-1 | 1F-2 | 380 | 242 | 132 | 0,88 | 1360 | 1480 | Δ | NYBY3x185 | NU317 | 6317 | 820
OP-PM 95A | bomba gasoleo ( carreg. Navios ) | EFACEC | 76391002 | BF3400L24 | 10 | 10-2 | B 3 | 3000 | 77.3 | 330 | 0,86 | 464 | 1490 |  | NYBY3x50 | NU324 | 6324 | 2600
OP-PM 95B | bomba gasoleo ( carreg. Navios ) | EFACEC | 76391003 | BF3400L24 | 10 | 10-2 | C3 | 3000 | 77.3 | 330 | 0,86 | 464 | 1490 |  | NYBY3x50 | NU324 | 6324 | 2600
OP-PM 96A | bomba carga gasoleo | EFACEC | 961074004 |  | 10 | 10-2 |  | 3000 | 45 | 185 | 0,83 |  | 1485 | Y |  |  |  | 1600
OP-PM 96B | bomba carga gasoleo | EFACEC | 961074005 |  | 10 | 10-2 |  | 3000 | 45 | 185 | 0,83 |  | 1485 | Y |  |  |  | 1600
OP-PM 97 | bomba de asfalto ( ench. E blend. ) | EFACEC | 76353006 | BF3315S24 | 11 | 11-3-1 | 3F-6 | 380 | 209 | 110 | 0,86 | 1360 | 1485 |  | NYBY3x185 | NU317 | 6317 | 925
OP-PM 98 | bomba fuel oil ( ench. Carros e vagões ) | EFACEC | 76351011 | BF3315M44 | 10 | 10-3-1 | 5F-6 | 380 | 249 | 132 | 0,86 | 1619 | 1485 | Δ | NYBY3x240 | NU317 | 6317 | 1025
OP-PM 99 | bomba fuel oil ( ench. Carros e vagões ) | EFACEC | 76352010 | BF3315M44 | 10 | 10-3-2 | 5F-5 | 380 | 249 | 132 | 0,86 | 1619 | 1485 | Δ | NYBY3x185 | NU317 | 6317 | 1025
OP-PM 101 | bomba fuel oil ( ench. Carros e vagões ) | EFACEC | 76354004 | BF3315S24 | 10 | 10-3-1 | 4R-3 | 380 | 209 | 110 | 0,86 | 1360 | 1485 |  | NYBY3x185 | NU317 | 6317 | 925
OP-PM 104A | bomba fuel oil ( carreg. De navios ) | EFACEC | 76353010 | BF3315M64 | 10 | 10-3-1 | 1F-4 | 380 | 296 | 160 | 0,87 | 1920 | 1485 |  | NYBY3x240 | NU317 | 6317 | 1150
OP-PM 104B | bomba fuel oil ( carreg. De navios ) | EFACEC | 76353011 | BF3315M64 | 10 | 10-3-2 | 1F-4 | 380 | 296 | 160 | 0,87 | 1920 | 1485 |  | NYBY3x300 | NU317 | 6317 | 1150
OP-PM 106 | OP-V112 | BROOK CROMP. PARK. MOTORS | B842792 | AE132SA | 9 | 9-3-2 | 1F-1 | 380 | 11 | 5.5 |  |  | 2900 | Δ
OP-PM 107 | OP-V113 | CONST. ELECT. NANCI | 512188 | N132Sa | 10 | 10-3-1 | 5R-4 | 220 / 380 | 19,8 / 11,4 | 5.5 | 0,86 |  | 2850 | Y |  | 6208ZZ | 6305
OP-PM 108 | bomba de asfalto ( ench. E blend. ) | EFACEC | 75136007 | BF3200L42 | 6 | 6-3-1 | 1F-6 | 380 | 72 | 37 | 0,87 | 540 | 2950 | Y | NYBY3x25 | NU312 | 6312 | 240
OP-PM 110 | bomba de asfalto ( ench. E blend. ) | EFACEC | 75136005 | BF3200L42 | 6 | 6-3-1 | 6F-6 | 380 | 72 | 37 | 0,87 | 540 | 2950 | Y | NYBY3x25 | NU312 | 6312 | 240
OP-PM 115 | bomba de asfalto ( ench. ) | EFACEC | 75136006 | BF3200L42 | 6 | 6-3-1 | 2F-6 | 380 | 72 | 37 | 0,87 | 540 | 2950 | Δ | NYBY3x25 | NU312 | 6312 | 240
OP-PM 118A (*) | bomba de butano ( tranf. Refrig. Para esferas ) | EFACEC | 75166003 | BF3250M42 | 10 | 10-3-1 | 4F-3 | 380 | 134 | 75 | 0,92 | 690 | 2960 | Δ | NYBY3x70 | NU314 | 6314 | 525
OP-PM 118B | bomba transf. Butano
OP-PM 119 | bomba de metano ( transf. Refrig. Para esferas ) | EFACEC | 9619136001 | BF3180L82 | 10 | 10-3-2 | 0F-4 | 380 | 56,5 | 30 | 0,91 | 418 | 2945 | Δ | NYBY3x35 | 6310 | 6310 | 230
OP-PM 120 | bomba de propano | EFACEC | 76350011 | BF3315M42 | 10 | 10-3-2 | 4F-7 | 380 | 245 | 132 | 0,89 | 1535 | 2965 |  | NYBY3x240 | 6317/C3 | 6317/C3 | 1000
OP-PM 121 (*) | bomba transf. LPG p/ esferas ( OP-V6 ) | EFACEC | 75116038 | BF3160L62 | 10 | 10-3-1 | 1F-2 | 380 | 33.9 | 18.5 | 0,92 | 262 | 2920 | Δ | NYBY3x25 | 6309 | 6309 | 139
OP-PM 122 | bomba de nafta/petroleo ( form. CUT BACK ) | GENERAL ELECTRIC | BLJ205319 | 5K6226XK79B | 6 | 6-3-1 | 6F-2 | 380 | 12.1 | 5.5 |  |  | 2915 |  | NYBY3x4
OP-PM 124 | bomba oleo quente ( circ. ) | EFACEC | 82153036 | BF3160M42 | 6 | 6-3-1 | 7F-3 | 380 | 57 | 30 | 0,91 | 194 | 2960 | Y | NYBY3x6 | 6309 | 6309 | 290
OP-PM 125 | bomba oleo quente ( circ. ) | EFACEC | 82153035 | BF3160M42 | 6 | 6-3-1 | 7F-4 | 380 | 57 | 30 | 0,91 | 194 | 2960 | Y | NYBY3x6 | 6309 | 6309 | 290
OP-PM 126 | bomba slops leves | EFACEC | 75136015 | BF3200L42 | 9 | 9-3-2 | 5R-1 | 380 | 86.2 | 45 | 0,88 | 630 | 2950 | Y | NYBY3x50 | NU312 | 6312 | 245
OP-PM 127 | bomba slops pesados | EFACEC | 76161011 | BF3250L82 | 9 | 9-3-2 | 2R-8 | 380 | 158 | 90 | 0,93 | 1148 | 2965 | Δ | NYBY3x120 | NU314 | 6314 | 555
OP-PM 128 | bomba slops humidos ( transf. p/ secos ) | EFACEC | 75105005 | BF3132S42 | 9 | 9-3-2 | 2R-2 | 380 | 14,6 | 7,5 | 0,91 | 98,7 | 2900 | Y | NYBY3x16 | 6308 | 6308 | 69
OP-PM 129 | bomba residuo de crack pesado | EFACEC | 921202111 |  | 9 | 9-3-2 | 6F-1 | 380 | 41 | 22 | 0,93 |  | 2900 | Δ |  |  |  | 170
OP-PM 130 | cx. Tom + OP-V11 + campo treino incendios | EFACEC | 841507002 | BF4180M42 | 3 | 3-3-1 | S9-G35 | 380 | 41 | 22 | 0,93 | 205 | 2900 | Δ | VAV3x25 | 6210-2RS | 6310-2RS | 172
OP-PM 130A | bomba de enxofre |  |  |  | 6 | 6-3-1 | 1F-7 | 380 | 19.5 | 11
OP-PM 130B | bomba de enxofre |  |  |  | 6 | 6-3-1 | 6F-7 | 380 | 19.5 | 11
OP-PM 130C | bomba de enxofre |  |  |  | 6 | 6-3-1 | 1F-8 | 380 | 19.5 | 11
OP-PM 130D | bomba de enxofre |  |  |  | 6 | 6-3-1 | 6F-8 | 380 | 19.5 | 11
OP-PM 135A | bomba slops humidos do OP-V7 | CEMP | F-2748 | AD-132SB | 4 | 4-3-1 | 1F-2 | 380 / 660 | 14,8 / 8,6 | 7.5 | 0,84 |  | 2880
OP-PM 135B (2) | bomba slops humidos do OP-V7 | RELIANCE ELECTRIC |  |  | 4 | 4-3-1 | 7R-2 | 380 | 14.8 | 7.5 | [5 empty] | 6308 | 6308
OP-PM 136A | bomba slops humidos do OP-V8 | CEMP | F-2748 | AD-132SB | 12 | 12-3-1 | 3F-7 | 380 / 660 | 14,8 / 8,6 | 7.5 | 0,84 |  | 2880 | Δ/Y |  | 6308-C3 | 6308-C3
OP-PM 136B | bomba slops humidos do OP-V8 | RELIANCE ELECTRIC |  |  | 12 | 12-3-1 | 3F-8 | 380 | 31,4 | 7.5 |  |  | 1460 |  |  | 6308-C3 | 6308-C3
OP-PM 137A | bomba slops humidos do OP-V9 | CEMP | F-1361 | AD-132SB | 9 | 9-3-1 | 5F-3 | 380 / 660 | 14,8 / 8,6 | 7.5 | 0,84 |  | 2880 | Δ/Y |  | 6308-2RS | 6308-2RS
OP-PM 137B (1) | bomba slops humidos do OP-V9 | RELIANCE ELECTRIC |  |  | 9 | 9-3-2 | 2R-7 | 380 | 31,4 | 7.5 |  |  | 1460 |  |  | 6308-C3 | 6308-C3
OP-PM 138A | bomba slops gasolina ( OP-V10 ) | CEMP | 6455 | AD-132SB | 10 | 10-3-1 | 1R-3 | 380 / 660 | 14,8 / 8,6 | 7.5 | 0,84 |  | 2880 | Δ/Y |  | 6308-C3 | 6308-C3
OP-PM 138B | bomba slops gasolina ( OP-V10 ) | CEMP | F-1361 | AD-132SB | 10 | 10-3-2 | 1F-1 | 380 / 660 | 14,8 / 8,6 | 7.5 | 0,84 |  | 2880 | Δ/Y |  | 6308-2RS | 6308-2RS
OP-PM 139A | bomba slops de agua suja | ACEC | A041501 | AKG160-7M-04N | 3 | 3-3-1 | S7-G33 | 380 | 23 | 11 | 0,83 |  | 1450
OP-PM 139B (4) | bomba slops de agua suja | RELIANCE ELECTRIC |  |  | 3 | 3-3-1 | S7-G29 | 380 | 31.4 | 15
OP-PM 140 | bomba p/ bacia agua pre-tratada ( OP-V7 ) | EFACEC | 75160086 | BF6132M64 | 4 | 4-3-1 | 1F-1 | 380 | 14.6 | 7.5 | 0,87 | 99,3 | 1440 | Y | NYBY3x4 | 6308-C3 | 6308-C3 | 140
OP-PM 141 | bomba agua pre-tratada ( OP-V7 ) | CEMP | H-1440 | AD-160-L | 4 | 4-3-1 | 7R-1 | 380 / 660 | 31 / 18 | 15 | 0,87 |  | 1450 | Δ/Y |  | 6206-2RS | 6206-2RS
OP-PM-142 |  | LOHER | 1979415 |  |  |  |  | 380 / 660 | 6,2 / 3,55 | 3 | 0,89 |  | 2880 | Δ/Y
OP-PM-143 |  | LOHER | 1979416 |  |  |  |  | 380 / 660 | 11 / 6,3 | 5,5 | 0,89 |  | 2910 | Δ/Y
OP-PM 144 | bomba de condensado ( OP-V27 ) | EFACEC | 75105015 | BF3132M62 | 10 | 10-3-2 | 4F-4 | 380 | 20.5 | 11 | 0,92 | 161 | 2910 | Y | NYBY3x6 | 6308 | 6308 | 82
OP-PM 145 (5) | bomba de condensado ( OP-V28 ) | EFACEC | 75105016 | BF3132M62 | 12 | 12-3-1 | 3F-9 | 380 | 20.5 | 11 | 0,92 | 161 | 2910 | Y | NYBY3x16 | 6308Z | 6308Z | 82
OP-PM 146 (5) | bomba de condensado ( OP-V29 ) | EFACEC | 75819 | BF3100L22A | 9 | 9-3-1 | 4R-2 | 380 | 6.4 | 3 | 0,87 | 40 | 2870 |  | NYBY3x6 | 6206Z | 6206Z | 28,5
OP-PM 147 (*) | bomba corante do OP-V 19 ( blend. Gasolina ) | POWER Eng. Cº LTD | 2285K4 | WA7 | 12 | 12-3-1 | 1F-1 | 380 | 0.95 | 0.37 |  | 6,8 | 1440 |  | NYBY3x4
OP-PM 148 (*) | bomba corante do OP-V 20 ( blend. Gasolina ) | POWER Eng. Cº LTD | 2285K2 | WA7 | 12 | 12-3-1 | 1F-2 | 380 | 0.95 | 0.37 |  | 6,8 | 1440 |  | NYBY3x4
OP-PM 149 (*) | bomba corante do OP-V 21 ( blend. Gasolina ) | POWER Eng. Cº LTD | 2285K7 | WA7 | 12 | 12-3-1 | 1F-3 | 380 | 0.95 | 0.37 |  | 6,8 | 1440 |  | NYBY3x4
OP-PM 150 (*) | bomba aditivo anti-oxidante OP-V22 | POWER Eng. Cº LTD | 2285K5 | WA7 | 12 | 12-3-1 | 1F-4 | 380 | 0.95 | 0.37 |  | 6,8 | 1440 |  | NYBY3x4
OP-PM 151 (*) | bomba aditivo detergente OP-V23 | POWER Eng. Cº LTD | 2285K6 | WA7 | 12 | 12-3-1 | 1F-5 | 380 | 0.95 | 0.37 |  | 6,8 | 1440 |  | NYBY3x4
OP-PM 152 (*) | bomba aditivo anti-congelante OP-V 24 | POWER Eng. Cº LTD | 2285K3 | WA7 | 12 | 12-3-1 | 1F-6 | 380 | 0.95 | 0.37 |  | 6,8 | 1440 |  | NYBY3x4
OP-PM 153 | bomba aditivo anti-oxidante ( JETS ) | CONST. ELECT. NANCI | 513075 | N80F | 9 | 9-3-1 | 4R-5 | 220 / 380 | 3,9 / 2,2 | 0,55 | 0,60 |  | 870 |  | NYBY3x4 | 6203ZZ | 6204ZZ
OP-PM 154 | bomba aditivo anti-estatico GETS ) | CONST. ELECT. NANCI | 513074 | N80F | 9 | 9-3-2 | 2R-5 | 220 / 380 | 3,9 / 2,2 | 0,55 | 0,60 |  | 870 |  | NYBY3x4 | 6203ZZ | 6204ZZ
OP-PM 155 | bomba de agua OP-V8 | EFACEC | 75160087 | BF6180M44 | 12 | 12-3-1 | 3F-11 | 380 | 34.8 | 18.5 | 0,89 | 209 | 1460 | Y | NYBY3x6 | 6310 | 6310 | 200
OP-PM 156 | bomba de agua pre-tratada OP-V8 | EFACEC | 75160083 | BF6132M62 | 12 | 12-3-1 | 3F-10 | 380 | 20.5 | 11 | 0,92 | 162 | 2910 | Y | NYBY3x4 | 6308-2RS | 6308-2RS | 140
OP-PM 157 | bomba de pre-tratada OP-V9 | EFACEC | 75160076 | BF6132S42 | 9 | 9-3-2 | 2R-4 | 380 | 14.4 | 7.5 | 0,91 | 97,7 | 2900 | Y | NYBY3x16 | 6308-2RS | 6308-2RS | 90
OP-PM 158 | bomba de pre-tratada OP-V9 | CEMP | H-1439 | AD-L | 9 | 9-3-1 | 4R-1 | 380 / 660 | 31 / 18 | 15 | 0,87 |  | 1450 | Δ / Y
OP-PM 159A | bomba de agua limpa | ErcoleMarelli Componenti | 021795 |  | 3 | 3-3-1 | S1-G11 | 380 | 107 | 55 | 0,85 |  | 1470
OP-PM 159B | bomba de agua limpa | ErcoleMarelli Componenti | 021794 |  | 3 | 3-3-1 | S6-G12 | 380 | 107 | 55 | 0,85 |  | 1470 | Δ / Y
OP-PM 160 | bomba de agua limpa | CEMP | H-1438 | AD-160-L | 3 | 3-3-1 | S1-G7 | 380 / 660 | 31 / 18 | 15 | 0,87 |  | 1450
OP-PM 162 | tomada para bombas moveis | CONST. ELECT. NANCI |  | N80L1B | 12 | 12-3-1 | 3R-5 | 380 | 22 | 15 |  |  | 1500 |  | NYBY3x16
OP-PM 163 | bomba de propano ( transf. p/ utilidades ) | EFACEC | 75116027 | BF3160M42 | 10 | 10-3-2 | 4F-1 | 380 | 28.4 | 15 | 0,90 | 194 | 2910 | Δ | NYBY3x10 | 6309 | 6309 | 119
OP-PM 165 | bomba de propano | EFACEC | 932507015 |  | 10 | 10-3-1 | 1R-5 | 380 | 98 | 55
OP-PM 166 | bomba de propano | EFACEC | 930700065 |  | 10 | 10-3-2 | 1R-5 | 380 | 40 | 22 | 0,93 |  | 2910 | Δ |  |  |  | 172
OP-PM 168 | motor auxiliar diesel - serviço incendios | HELMKE | 0605885002002 | FAO90LYF4/PE | CE | PP-3-2 | 3R-4 | 230 / 400 | 8,4 / 4,89 | 2,2 | 0,61 |  | 1410 |  |  |  |  | 33
OP-PM 169 | motor auxiliar diesel - serviço incendios | UNELEC | E.48.2.0976 | FAO90LYF4/PE | CE | PP-3-2 | 3A-11 | 220 / 380 | 8 / 4,6 | 1.85 | 0,81 |  | 1410
OP-PM 170 | bomba serviço incendios | SIEMENS | 178566 | 1LA3335-B3 | CE | PP-1 | CELA 23 | 10000 | 57 | 800 | 0,85 | 290 | 1485 | Y | NYSEBY3x150 | NU226C3+6226C4 | NU228C3 | 6900
OP-PM 171 | bomba serviço incendios | SIEMENS | 178567 | 1LA3335-B3 | CE | PP-1 | CELA 24 | 10000 | 57 | 800 | 0,85 | 290 | 1485 | Y | NYSEBY3x150 | NU226C3+6226C4 | NU228C3 | 6900
OP-PM 172 | bomba pressurização serviço incendios | EFACEC | 76353001 | BF3315S22 | CE | PP-3-1 | 1F-6 | 380 | 208 | 110 | 0,88 | 1250 | 2965 |  | NYBY3x185 | NU317 | 6317 | 900
OP-PM 173 (5) | bomba carga propano |  |  |  | 10 | 10-2B |  | 3000 | 37.5 | 150
OP-PM 174 (5) | bomba carga butano/propano |  |  |  | 10 | 10-2A | B2 | 3000 | 61 | 250
OP-PM 175 (5) | bomba carga butano |  |  |  | 10 | 10-2B |  | 3000 | 61 | 250
OP-PM 176 | transfega propano para a Repsol | SIEMENS |  | 1MA6316-2BD64-Z | 10 | 10-3-1 | 0F-3 | 400 / 690 |  | 100 | 0,92 |  | 2984 | Δ / Y |  |  |  | 990
OP-PM 177A |  | ABB | 0424-010259385 |  |  |  |  | 380 / 660 | 41 / 23,5 | 22 | 0,90 |  | 2928 | Δ / Y |  |  |  | 194
OP-PM 177B |  | ABB | 0424-010259386 |  |  |  |  | 380 / 660 | 41 / 23,5 | 22 | 0,90 |  | 2928 | Δ / Y |  |  |  | 194
OP-PM 180A (*) | bomba agua limpa ( OP-V70 ) |  |  |  | 3 | 3-3-1 | S5-G23 | 380 |  | 30
OP-PM 180B (*) | bomba agua limpa ( OP-V70 ) |  |  |  | 3 | 3-3-1 | S5-G31 | 380 |  | 30
OP-PM 181 | bomba agua limpa ( OP-V70 ) | CONST. ELECT. NANCY | 502679 |  | 3 | 3-3-1 | S9-G38 | 220 / 380 | 54 / 31 | 15 | 0,82 |  | 1450
OP-PM 182A | bomba do poço de lamas (OP-V37) |  |  |  |  | OG-QF-1 | SA2-G17 | 380 | 5 | 2.4
OP-PM 182B | bomba do poço de lamas (OP-V37) |  |  |  |  | OG-QF-1 | SA2-G20 | 380 | 5 | 2.4
OP-PM 183 | bomba aguas oleosas |  |  |  |  | OG-QF-1 | SA2-G32 | 380 | 2 | 0.8
OP-PM 184A | bomba de elevação p/ centrifuga |  |  |  |  | OG-QF-1 | SA2-G26 | 380 | 6.6 | 3
OP-PM 184B | bomba de elevação p/ centrifuga |  |  |  |  | OG-QF-1 | SA2-G29 | 380 | 6.6 | 3
OP-PM 185AX | bomba dosagem polioletrolito |  |  |  |  | OG-QF-1 | SA3-G7 | 380 | 1.54 | 0.55
OP-PM 185BX | bomba dosagem polioletrolito |  |  |  |  | OG-QF-1 | SA3-G10 | 380 | 1.54 | 0.55
OP-PM 186 | sem fim |  |  |  |  | OG-QF-1 | SA3-G13 | 380 | 5 | 2.2
OP-PM 187A | sem fim - enchimentos sacos |  |  |  |  | OG-QF-1 | SA3-G16 | 380 | 2 | 0.75
OP-PM 187B | sem fim - enchimentos sacos |  |  |  |  | OG-QF-1 | SA3-G19 | 380 | 2 | 0.75
OP-PM 192 |  | SIEMENS | 0410/2162852-36 |  |  |  |  | 380 / 660 | 8,2 / 4,7 | 4 | 0,86 |  | 2905 | Δ / Y |  |  |  | 29
OP-PM 195 |  | ELECTRIC MOTORS (VELA STM) | 200526 |  |  |  |  | 400 | 39,5 | 22 | 0,81 |  | 2915 | Δ
OP-PM 196 |  | ELECTRIC MOTORS (VELA STM) | 200527 |  |  |  |  | 400 / 690 | 40,2 / 23,2 | 22 | 0,87 |  | 2930
OP-PM 197 |  | ELECTRIC MOTORS (VELA STM) | 200528 |  |  |  |  | 400 / 690 | 40,2 / 23,2 | 22 | 0,87 |  | 2930
OP-PM 201A | bomba de aguas oleosas | EFACEC | 76209002 | AKG315M42 | 3 | 3-3-1 | S9-G11 | 380 | 152 | 75 | 0,80 | 770 | 738 | Y | NYBY3x95 | NU317 | 6317 | 1125
OP-PM 201B | bomba do OP-V12 p/ bacia aguas contaminadas | EFACEC | 76209003 | AKG315M42 | CE | PP-3-1 | 3F-6 | 380 | 152 | 75 | 0,80 | 770 | 738 | Y | NYBY3x95 | NU317 | 6317 | 1125
OP-PM 202 (1) | bomba de aguas oleosas | EFACEC | 75160090 | BFG180L64 | 3 | 3-3-1 | S7-G7 | 380 | 41.7 | 22 | 0,89 | 263 | 1460 | Δ | NYBY3x25 | 6310 | 6310 | 220
OP-PM 203 | bomba de agua limpa | EFACEC | 75160093 | BFG225M44 | 3 | 3-3-1 | S6-G19 | 380 | 85 | 45 | 0,85 | 550 | 1475 | Δ | NYBY3x35 | NU317 | 6317 | 400
OP-PM 204 | bomba de agua limpa | EFACEC | 75160091 | BFG180L64 | 3 | 3-3-1 | S8-G7 | 380 | 41.7 | 22 | 0,89 | 263 | 1460 | Δ | NYBY3x16 | 6310 | 6310 | 220
OP-PM 205 (5) | bomba de aguas pluvias ( saida OP-V50 ) | EFACEC | 76391007 | BF3400L48 | 10 | 10-2B | D4 | 3000 | 54 | 220 | 0,84 | 303 | 742 |  | NYBY3x25 | NU324 | 2x7322BG | 2850
OP-PM 206 | bomba de aguas chuva limpa ( OP-V50 ) | EFACEC | 76151003 | BF3225S24 | 10 | 10-3-1 | 5F-5 | 380 | 72 | 37 | 0,86 | 425 | 1470 | Δ | NYBY3x25 | NU313 | 6313 | 265
OP-PM 207 (5) | bomba de aguas pluviais saida ( OP-V51 ) | EFACEC | 76391008 | BF3400L48 | 9 | 9-2B | D4 | 3000 | 54 | 220 | 0,84 | 303 | 742 |  | NYBY3x25 | NU324 | 2x7322BG | 2850
OP-PM 208 | bomba aguas chuvas ( OP-V51 ) | EFACEC | 74151004 | BF3225S24 | 9 | 9-3-2 | 5R-3 | 380 | 72 | 37 | 0,86 | 425 | 1470 | Δ | NYBY3x35 | NU313 | 6313 | 265
OP-PM 209 | bomba de aguas chuva ( transf. Incendios ) | EFACEC | 76121107 | BF3180L88 | 6 | 6-3-1 | 6R-4 | 380 | 34.8 | 15 | 0,74 | 150 | 725 | Δ | NYBY3x16 | 6310 | 6310 | 205
OP-PM 210A | bomba de agua tratada | EFACEC | 76713068 | BF390L52 | 7 | 7-3-1 | 2F-2 | 380 | 4.8 | 2.2 | 0,87 |  | 2850 | Y | NYBY3x2,5 | 6205ZZ | 6205ZZ | 21,9
OP-PM 210B | bomba de agua tratada | EFACEC | 76713069 | BF390L52 | 7 | 7-3-1 | 2F-3 | 380 | 4.8 | 2.2 | 0,87 |  | 2850 | Y | NYBY3x2,5 | 6205Z | 6205Z | 21,9
OP-PM 211A | bomba de agua sanitarios | EFACEC | 76153028 | BF3225M44 | 7 | 7-3-1 | 2F-5 | 380 | 86 | 45 | 0,85 |  | 1475 | Y | NYBY3x25 | NU313 | 6313 | 292
OP-PM 211B | bomba de agua sanitarios | EFACEC | 76153029 | BF3225M44 | 7 | 7-3-1 | 2F-6 | 380 | 86 | 45 | 0,85 |  | 1475 | Y | NYBY3x25 | NU313 | 6313 | 292
OP-PM 212 | bomba de agua pre-tratada p/ exterior | EFACEC | 76121 | BF3180M44 | 6 | 6-3-1 | 1F-4 | 380 | 34.8 | 18.5 | 0,89 | 210 | 1460 | Y | NYBY3x25 | 6310 | 6310 | 172
OP-PM 213 (5) | bomba de agua limpa | EFACEC | 76124094 | BF3180L64 | 7 | 7-3-1 | 2F-4 | 380 | 41.7 | 22 | 0,89 |  | 1460 | Δ | NYBY3x16 | 6310 | 6310 | 196
OP-PM 214 (5) | bomba de agua limpa | EFACEC | 76377001 | BF3355M88FS | 7 | 7-3-1 | 2R-2 | 380 | 275 | 147 | 0,85 | 1940 | 740 |  | NYBY3x240 | NU320 | 6320 | 2300
OP-PM 215 | bomba de aguas sanitarios ( OP-V59 ) |  |  |  | 12 | 12-3-1 | 3F-2 | 380 | 6.1 | 4
OP-PM 216 | bomba de aguas sanitarios ( OP-V55 ) |  |  |  | 12 | 12-3-1 | 3F-3 | 380 | 6.1 | 4
OP-PM 218 | bomba de agua chuva ( rega ) | EFACEC | 76124032 | BF3180L82 | 6 | 6-3-1 | 2R-3 | 380 | 55.7 | 30 | 0,91 | 418 | 2950 | Y | NYBY3x35 | 6310 | 6310 | 208
OP-PM 219A | bomba de alimentação CPI |  |  |  | 23 | 23-3 | 4A-3 | 380 | 12,5/9,2 | 5,5/3,7
OP-PM 219B | bomba de alimentação CPI |  |  |  | 23 | 23-3 | 3B-3 | 381 | 12,5/9,3 | 5,5/3,8
OP-PM 220A | bomba de descarga de agua CPI |  |  |  | 23 | 23-3 | 4B-4 | 380 | 4.2 | 22
OP-PM 220B | bomba de descarga de agua CPI |  |  |  | 23 | 23-3 | 3A-2 | 380 | 4.2 | 22
OP-PM 221A | bomba de descarga do separador TK 6FF |  |  |  | 23 | 23-3 | 4A-4 | 380 | 15 | 7
OP-PM 221B | bomba de descarga do separador TK 6FF |  |  |  | 23 | 23-3 | 3B-4 | 380 | 15 | 7
OP-PM 223A | bomba de descarga do inclinado CPI |  |  |  | 23 | 23-3 | 3B-5 | 380 | 21 | 11
OP-PM 223B | bomba de descarga do inclinado CPI |  |  |  | 23 | 23-3 | 4A-5 | 380 | 21 | 11
OP-PM 224A | bomba de agua de emergencia |  |  |  | 23 | 23-3 | 4A-6 | 380 | 118 | 55
OP-PM 224B | bomba de agua de emergencia |  |  |  | 23 | 23-3 | 3B-8 | 380 | 118 | 55
OP-PM 225 | bomba de transf. Agua limpa |  |  |  | 6 | 6-3-1 | 7F-5 | 380 | 197 | 110
OP-PM 226 | bomba de expedição de agua pre-tratada | EFACEC | 921202112 |  | 6 | 6-3-1 | 2R-5 | 380 | 58 | 30 | 0,86 |  | 1465 | Δ |  |  |  | 230
OP-PM 227A | bomba de lamas | EFACEC | 921411014 |  | 23 | 23-3 | 3A-4 | 380 | 12,5 / 9,2 | 5,5 / 3,7 | 0,85 / 0,77 |  | 1470 / 730 | Δ - Δ |  |  |  | 140
OP-PM 227B | bomba de lamas | EFACEC |  |  | 23 | 23-3 | 3B-6 | 380 | 12,5 / 9,2 | 5,5 / 3,7 | 0,85 / 0,77 |  | 1470 / 730 | Δ - Δ |  |  |  | 140
OP-PM 228 | power outlet |  |  |  | 23 | 23-3 | 2A-2 | 380 | 125 | 58
OP-PM 229 | caixa de medida e controlo |  |  |  | 23 | 23-3 | 3B-7 | 380 | 7.5 | 2.9
OP-PM 233A |  | WEG | [5 empty] | 380 / 660 | 98,3 / 56,6 | 55 | 0,91 |  | 1475 | Δ / Y |  |  |  | 506
OP-PM 233B |  | WEG | [5 empty] | 380 / 660 | 98,3 / 56,6 | 55 | 0,91 |  | 1475 | Δ / Y |  |  |  | 506
OP-PM 301 | bomba do eductor da unidade chumbo | CEM | 108851 | MJDL200LR2 | 12 | 12-3-1 | 1F-9 | 380 | 58 | 30 | 0,88 | 690 | 2940 | Y | NYBY3x50 |  |  | 239
OP-PM 302 | bomba de vacuo ( un. Chumbo ) | CEM | 107524 | MJDR132S4 | 12 | 12-3-1 | 3R-4 | 380 | 11.7 | 65 | 0,85 |  | 1440 | Y
OP-PM 311 | bomba do analizador em linha | CONST. ELECT. NANCI | 522049 | N100L1b | 12 | 12-3-1 | 3F-5 | 220 / 380 | 6,2 / 3,6 | 1.1 | 0,67 |  | 680 |  | NYBY3x4
OP-PM 312 | bomba do analizador em linha ( retorno ) | CONST. ELECT. NANCI | 522927 |  | 12 | 12-3-1 | 3F-6 | 220/380 | 3,4 / 2 | 0,55 | 0,69 |  | 1320
OP-PM 313 (*) | bomba do analizador em linha | CONST. ELECT. NANCI | 511035 | N80c | 9 | 9-3-1 | 4R-4 | 380 | 2.3 | 0.75 | 0,75 |  | 1320 |  | NYBY3x4
OP-PM 314 (*) | bomba do analizador em linha | CONST. ELECT. NANCI | 522172 | N80L1c | 9 | 9-3-2 | 2R-3 | 380 | 3 | 0.55 | 0,47 |  | 640 |  | NYBY3x4
OP-PM 315 | bomba alimentação analizador em linha | CONST. ELECT. NANCI | 522171 | N90L1c | 10 | 10-3-1 | 1F-1 | 380 | 3 | 0.55 | 0,47 |  | 640 |  | NYBY3x10
OP-PM 316 | bomba analizador em linha ( retorno ) | CONST. ELECT. NANCI | 517624 | N112M1 | 10 | 10-3-2 |  | 380 | 8.9 | 4 | 0,82 |  | 1420 |  | NYBY3x4
OP-PM 319 (*) | bomba produtos quimicos | FELTEN & GUILLEAUME |  | Dcd63k4 | 10 | 10-3-1 | 5F-1 | 380 |  | 0.12 |  |  | 1380 | Δ
OP-PM 320 (*) | bomba produtos quimicos | FELTEN & GUILLEAUME |  | Dcd63k4 | 10 | 10-3-1 | 5F-1 | 380 |  | 0.12 |  |  | 1380 | Δ
OP-PM 321 | bomba produtos quimicos | FELTEN & GUILLEAUME | 203799 | Dcd63l2 | 10 | 10-3-1 | 5F-1 | 220 / 380 | 0,92 / 0,53 | 0.18 | 0,82 |  | 2800 | Δ / Y
OP-PM 322 | bomba produtos quimicos | FELTEN & GUILLEAUME | 203798 | Dcd63l2 | 10 | 10-3-1 | 5F-1 | 220 / 380 | 0,92 / 0,53 | 0.18 | 0,82 |  | 2800 | Δ / Y
OP-PM 323 | bomba de odorização |  |  |  | 10 | 10-3-1 | 5F-2 | 380 |  | 1.1
OP-PM 324 |  | CEMP | [5 empty] | 220 / 380 | 5 / 2,9 |  | 0,72 |  | 1400
OP-PM 330 | bomba de aditivo |  |  |  | 11 | QF-11 |  | 380 | 5.3 | 2.2
OP-PM 333 | bomba de injecção de aditivos |  |  |  | 10 | OR-QF-015 | CX 53B | 380 | 5.3 | 2.2
OP-PM 334 | bomba de injecção de aditivos |  |  |  | 10 | OR-QF-015 | CX 53B | 380 | 5.3 | 2.2
OP-PM 338 |  | ATB MOTORENTECHNIK | 457239001 |  |  |  |  | 230 / 400 | 1,66 / 0,95 | 0,37 | 0,80 |  | 1380 | Δ / Y |  |  |  | 17
OP-PM 339 |  | ATB MOTORENTECHNIK | 456844001 |  |  |  |  | 230 / 400 | 1,66 / 0,95 | 0,37 | 0,80 |  | 1380 | Δ / Y |  |  |  | 17
OP-PM 400 | bomba transf. Propano | EFACEC | 962521001 |  | 10 | 10-3-1 | 0F-3 | 380 | 134 | 75 | 0,92 |  | 2960 | Δ |  |  |  | 525
OP-PM 401 | bomba circulação de metanol |  |  |  | 10 | 10-3-1 | 0F-2 | 380 | 56.5 | 30
OP-PM 402 | bomba transf. De propano | EFACEC | 962618001 |  | 10 | 10-3-1 | 0F-3 | 380 | 238 | 132 | 0,88 |  | 2965 | Δ |  |  |  | 805
OP-PM 3011 |  | ANSALDO | 66339 |  |  |  |  | 660 | 678 | 660 | 0,90 |  | 2995 | Δ |  |  |  | 5500
OP-PM 3012 |  | EFACEC | [5 empty] | 3000 | 53 | 700 | 0,91 |  | 2985 | Y |  |  |  | 4200
OP-PM 3013 |  | EFACEC | 961073002 |  |  |  |  | 3000 | 53 | 700 | 0,91 |  | 2985 | Y |  |  |  | 4200
OP-PM 3014A |  | FLENDER | 2075421 |  |  |  |  | 400 | 4,7 | 2,2 | 0,85 |  | 2840 | Y |  |  |  | 22
OP-PM 3014B |  | FLENDER | 2075422 |  |  |  |  | 400 | 4,7 | 2,2 | 0,85 |  | 2840 | Y |  |  |  | 22
OP-PM 602 |  | WEG | HA72289 |  |  |  |  | 220 / 380 | 10,4 / 6,02 | 3 | 0,89 |  | 2870 | Δ / Y |  |  |  | 46
OP-SM 16 (5) | filtro analizador |  |  |  | 12 | 12-3-1 | 3F-4 | 380 | 6.4 | 3
OP-V37 |  |  |  |  | 11 | 11-3-1 | 1R-4 | 380
OT-CM-801 |  | LOHER | 3235018 |  | 12 | 12-3-1 | 1F-1 | 380 / 660 | 105 / 60,6 | 55 | 0,86 |  | 985 | Δ / Y |  |  |  | 770
OT-CM 802 |  | EFACEC | 9614207001 |  | 12 | 12-3-1 | 1F-3 | 380 | 11 | 5,5 | 0,90 |  | 2890 | Δ |  |  |  | 95
OT-PM 301 |  | FIMM | 571215 |  |  |  |  | 220 / 380 | 2,94 / 1,7 | 0,55 | 0,81 |  | 1380 | Δ / Y
OT-PM 302 |  | FIMM | 571214 |  |  |  |  | 220 / 380 | 2,94 / 1,7 | 0,55 | 0,81 |  | 1380 | Δ / Y
OT-PM 303 |  | FIMM | 571216 |  |  |  |  | 220 / 380 | 2,94 / 1,7 | 0,55 | 0,81 |  | 1380 | Δ / Y
OT-PM-801 |  | LOHER | 3236927 |  | 12 | 12-3-1 | 1F-4 | 400 / 690 | 21 / 12,1 | 11 | 0,86 |  | 2930 | Δ / Y |  |  |  | 150
OT-PM 802 |  | LOHER | 2129840 |  | 12 | 12-3-1 | 1F-2 | 230 / 400 | 5,74 / 3,3 | 1,5 | 0,85 |  | 1415 | Δ / Y
PM 3012 | bomba alimentação de linha |  |  |  | 10 | 10-2B | E1 | 3000 |  | 700
PM 3013 | bomba alimentação de linha |  |  |  | 10 | 10-2A | AA5 | 3000 |  | 700
PP-CM 1X | virador do compressor PP-CT 1 | LOHER | 1610637 | DNGW.080AB06F | 1 | 1-3-1 | 1F-1 | 380 | 1,18 | 0,37 |  |  | 920 | Y
PP-CM 2A | compressor gas platforming | JEUMONT SCHENEIDER | 1/141816 | RNC1825020 | 1 | 1-1A | CELA1 | 10000 | 96.5 | 1250 | 0,80 | 485 | 300 | Y | NYSEBY3x70 |  |  | 12500
PP-CM 2B | compressor gas platforming | JEUMONT SCHENEIDER | 2/141816 | RNC1825020 | 1 | 1-1B | CELA 13 | 10000 | 96.5 | 1250 | 0,80 | 485 | 300 | Y | NYSEBY3x70 |  |  | 12500
PP-CM 2C | compressor gas platforming | JEUMONT SCHENEIDER | 3/141816 | RNC1825020 | 1 | 1-1 | CELA 12 | 10000 | 96.5 | 1250 | 0,80 | 485 | 300 | Y
PP-CM 2D | compressor hidrogenio para ROG/PSA | SIEMENS | D9641134401 |  | 1 | 1-1A | CELA 1A | 10000 | 54 | 710 | 0,80 |  | 496 | Y
PP-CM 3 | compressor armazenagem hidrogenio | EFACEC | 75156001 | BF3225S24 | 1 | 1-3-1 | 5F-4 | 380 | 72 | 37 | 0,86 | 425 | 1470 | Δ | NYBY3x35 | NU313 | 6313 | 265
PP-CM 20 | compressor de clorinação | EFACEC | 76350006 | BF3315M42 | 1 | 1-3-2 | 4F-4 | 380 | 245 | 132 | 0,89 | 1535 | 2965 |  | NYBY3x240 | 6317/C3 | 6317/C3 | 1000
PP-CM 21 | compressor circulação ar regeneração | EFACEC | 76350007 | BF3315M42 | 1 | 1-3-2 | 4R-5 | 380 | 245 | 132 | 0,89 | 1535 | 2965 |  | NYBY3x240 | 6317/C3 | 6317/C3 | 1000
PP-CM 22 | compressor azoto de elevação (novo blower) | EFACEC | 75116039 | BF3160M44 | 1 | 1-3-2 | 2R-4 | 380 | 22,6 | 11 | 0,85 | 132 | 1450 | Y | NYBY3x16 | 6309 | 6309 | 114
PP-CM 23 | compressor secagem, controlo temperatura | EFACEC | 75116021 | BF3160M42 | 1 | 1-3-2 | 1R-4 | 380 | 28.4 | 15 | 0,90 | 194 | 2910 | Δ | NYBY3x16 | 6309-2RS | 6309-2RS | 119
PP-EM 2-1 (1) | vent. Cond. Efl. Reactor hydrobon | EFACEC | 76121054 | BF3180L64 | 1 | 1-3-1 | 2F-2 | 380 | 41,7 | 22 | 0,87 | 265 | 1460 | Δ | NYBY3x16 | 6310-2RS | 6310-2RS | 196
PP-EM 2-2 (1) | vent. Cond. Efl. Reactor hydrobon | EFACEC | 76121055 | BF3180L64 | 1 | 1-3-1 | 2F-3 | 380 | 41,7 | 22 | 0,87 | 265 | 1460 | Δ | NYBY3x16 | 6310-2RS | 6310-2RS | 196
PP-EM 2-3 (5) | vent. Cond. Efl. Reactor hydrobon | EFACEC | 76121056 | BF3180L64 | 1 | 1-3-1 | 2F-4 | 380 | 41,7 | 22 | 0,87 | 265 | 1460 | Δ | NYBY3x16 | 6310-2RS | 6310-2RS | 196
PP-EM 2-4 (1) | vent. Cond. Efl. Reactor hydrobon | EFACEC | 76121057 | BF3180L64 | 1 | 1-3-1 | 2F-5 | 380 | 41,7 | 22 | 0,87 | 265 | 1460 | Δ | NYBY3x16 | 6310-2RS | 6310-2RS | 196
PP-EM 5-1 (5) | ventilador cond. Stripper | EFACEC | 74105240 | BF3132M64 | 1 | 1-3-1 | 2F-1 | 380 | 14,6 | 7,5 | 0,87 | 100 | 1440 | Y | NYBY3x6 | 6308-2RS | 6308-2RS | 79
PP-EM 5-2 (5) | ventilador cond. Stripper | EFACEC | 74105241 | BF3132M64 | 1 | 1-3-1 | 2R-1 | 380 | 14,6 | 7,5 | 0,87 | 100 | 1440 | Y | NYBY3x6 | 6308-2RS | 6308-2RS | 79
PP-EM 5-3 (1) | ventilador cond. Stripper | EFACEC | 75102237 | BF3132M64 | 1 | 1-3-1 | 5F-2 | 380 | 14,6 | 7,5 | 0,87 | 100 | 1440 | Y | NYBY3x6 | 6308-2RS | 6308-2RS | 79
PP-EM 7-1 (5) | vent. Cond. Efl. Reactor platforming | EFACEC | 75125022 | BF3180L64 | 1 | 1-3-1 | 2F-6 | 380 | 41,7 | 22 | 0,89 | 265 | 1460 | Δ | NYBY3x16 | 6310-2RS | 6310-2RS | 196
PP-EM 7-2 (1) | vent. Cond. Efl. Reactor platforming | EFACEC | 75125023 | BF3180L64 | 1 | 1-3-1 | 1F-5 | 380 | 41,7 | 22 | 0,89 | 265 | 1460 | Δ | NYBY3x16 | 6310-2RS | 6310-2RS | 196
PP-EM 7-3 (5) | vent. Cond. Efl. Reactor platforming | EFACEC | 75125024 | BF3180L64 | 1 | 1-3-1 | 1F-6 | 380 | 41,7 | 22 | 0,89 | 265 | 1460 | Δ | NYBY3x16 | 6310-2RS | 6310-2RS | 196
PP-EM 7-4 (1) | vent. Cond. Efl. Reactor platforming | EFACEC | 75125025 | BF3180L64 | 1 | 1-3-1 | 1R-4 | 380 | 41,7 | 22 | 0,89 | 265 | 1460 | Δ | NYBY3x16 | 6310-2RS | 6310-2RS | 196
PP-EM 7-5 (5) | vent. Cond. Efl. Reactor platforming | EFACEC | 75125026 | BF3180L64 | 1 | 1-3-1 | 1R-5 | 380 | 41,7 | 22 | 0,89 | 265 | 1460 | Δ | NYBY3x16 | 6310-2RS | 6310-2RS | 196
PP-EM 7-6 (1) | vent. Cond. Efl. Reactor platforming | EFACEC | 75125027 | BF3180L64 | 1 | 1-3-1 | 2R-2 | 380 | 41,7 | 22 | 0,89 | 265 | 1460 | Δ | NYBY3x16 | 6310-2RS | 6310-2RS | 196
PP-EM 11-1 (5) | vent. Gasolina platforming | EFACEC | 76121052 | BF3180L64 | 1 | 1-3-1 | 2R-3 | 380 | 41,7 | 22 | 0,89 | 265 | 1460 | Δ | NYBY3x16 | 6310-2RS | 6310-2RS | 196
PP-EM 11-2 (1) | vent. Gasolina platforming | EFACEC | 76121053 | BF3180L64 | 1 | 1-3-1 | 2R-4 | 380 | 41,7 | 22 | 0,89 | 265 | 1460 | Δ | NYBY3x16 | 6310-2RS | 6310-2RS | 196
PP-EM 13-1 (1) | vent. Cond. Desbutanizador | EFACEC | 76121058 | BF3180L64 | 1 | 1-3-1 | 2R-5 | 380 | 41,7 | 22 | 0,89 | 265 | 1460 | Δ | NYBY3x16 | 6310-2RS | 6310-2RS | 196
PP-EM 13-2 (1) | vent. Cond. Desbutanizador | EFACEC | 76121059 | BF3180L64 | 1 | 1-3-1 | 2R-6 | 380 | 41,7 | 22 | 0,89 | 265 | 1460 | Δ | NYBY3x16 | 6310-2RS | 6310-2RS | 196
PP-H 20 | forno de clorificação P-V27 |  |  |  | 1 | 1-3-2 | 6R-6 | 380 | 200 | 125
PP-H 21 | forno de regeneração P-V27 |  |  |  | 1 | 1-3-2 | 1F-7 | 380 | 200 | 125
PP-H 22 | forno de secagem do P-V27 |  |  |  | 1 | 1-3-2 | 2R-3 | 380 | 33 | 33
PP-PM 1A | bomba de carga do hydrobon de nafta | EFACEC | 76371002 | BF3355M62 | 1 | 1-2A | A2 | 3000 | 73,8 | 330 | 0,90 | 472 | 2976 | Y | NYBY3x50 | 6317/C3 | 6317/C3 | 1625
PP-PM 1B (4) | bomba de carga do hydrobon de nafta | EFACEC | 75378002 | BF3355M62 | 1 | 1-2B | F2 | 3000 | 73,8 | 330 | 0,90 | 472 | 2976 |  | NYBY3x50 | 6317/C3 | 6317/C3 | 1625
PP-PM 2 | bomba de agua de lavagem P-E1 | EFACEC | 76111014 | BF3160L62 | 1 | 1-3-1 | 5R-2 | 380 | 33.9 | 18.5 | 0,92 | 262 | 2920 | Δ | NYBY3x25 | 6309 | 6309 | 139
PP-PM 3B | bomba evaporador stripper | EFACEC | 76391001 | BF3400L24 | 1 | 1-2A | A3 | 3000 | 77.3 | 330 | 0,86 | 464 | 1490 |  | NYBY3x50 | NU324 | 6324 | 2600
PP-PM 4A | bomba liq. Topo e refluxo stripper | EFACEC | 75114111 | BF3160M42 | 1 | 1-3-1 | 1F-2 | 380 | 28.4 | 15 | 0,90 | 194 | 2910 | Δ | NYBY3x10 | 6309 | 6309 | 119
PP-PM 4B | bomba liq. Topo e refluxo stripper | EFACEC | 75114112 | BF3160M42 | 1 | 1-3-2 | 1F-3 | 380 | 28.4 | 15 | 0,90 | 194 | 2910 | Δ | NYBY3x10 | 6309 | 6309 | 119
PP-PM 5 | bomba injector unicor | CONST. ELECT. NANCI | 501556 | 160L-4 | 1 | 1-3-2 | 7F-8 | 220 / 380 | 3,4 / 2 | 0,55 | 0,69 |  | 1320
PP-PM 6 | bomba injector quimica | CEMP | 30700201 | E71B4 | 1 | 1-3-2 | 7F-8 | 380 | 1.1 | 0.37 | 0.72 |  | 1390
PP-PM 7 | bomba produto separador B.P. | EFACEC | 75116015 | BF3250M62 | 1 | 1-3-1 | 5R-4 | 380 | 133 | 75 | 0,93 | 940 | 2950 | Y | NYBY3x95 | NU314 | 6314 | 500
PP-PM 8A | bomba produto separador A.P. | EFACEC | 75358002 | BF3315S22 | 1 | 1-3-1 | 5F-6 | 380 | 208 | 110 | 0,88 | 1250 | 2965 |  | NYBY3x185 | 6317/C3 | 6317/C3 | 900
PP-PM 8B | bomba produto separador A.P. | EFACEC | 75358003 | BF3315S22 | 1 | 1-3-1 | 5R-5 | 380 | 208 | 110 | 0,88 | 1250 | 2965 |  | NYBY3x185 | 6317/C3 | 6317/C3 | 900
PP-PM 9A | bomba do revaporizador butanizador | EFACEC | 76352002 | BF3315LL82 | 1 | 1-2A | B1 | 3000 | 51 | 220 | 0,87 | 331 | 2978 | Y | NYBY3x25 | 6317/C3 | 6317/C3 | 1250
PP-PM 9B | bomba do revaporizador butanizador | EFACEC | 75358018 | BF3315LL82 | 1 | 1-2B | B2 | 3000 | 51 | 220 | 0,90 | 331 | 2972 | Y | NYBY3x25 | 6317/C3 | 6317/C3 | 1250
PP-PM 10A | bomba refl. Topo desbutanizador | EFACEC | 75125001 | BF3180M42 | 1 | 1-3-1 | 8F-6 | 380 | 41.7 | 22 | 0,91 | 288 | 2940 | Y | NYBY3x16 | 6310 | 6310 | 174
PP-PM 10B | bomba refl. Topo desbutanizador | EFACEC | 75124032 | BF3180M42 | 1 | 1-3-1 | 8F-7 | 380 | 41.7 | 22 | 0,91 | 288 | 2940 | Y | NYBY3x16 | 6310 | 6310 | 174
PP-PM 11A | bomba cond. Turbina comp. Reciclo | EFACEC | 75116029 | BF3160M42 | 2 | 2-3-3 | 2F-9 | 380 | 28,4 | 15 | 0,9 | 194 | 2910 | Δ | NYBY3x10 | 6309-2RS | 6309-2RS | 119
PP-PM 12A | bomba auxiliar carga (armazenagem) | EFACEC | 75165009 | BF3250M42 | 1 | 1-3-1 | 3F-4 | 380 | 99.8 | 55 | 0,93 | 690 | 2955 | Δ | NYBY3x95 | NU314 | 6314 | 445
PP-PM 12B | bomba auxiliar carga (armazenagem) | EFACEC | 75165010 | BF3250M42 | 1 | 1-3-1 | 3F-5 | 380 | 99.8 | 55 | 0,93 | 690 | 2955 | Δ | NYBY3x95 | NU314 | 6314 | 445
PP-PM 13B | bomba lubrif. Comp. Gas reciclo PP-CM 1 | JEUMONT SCHENEIDER | 321173 | FEC225MB3 | 1 | 1-3-1 | 5R-3 | 220 / 380 | 139 / 80 | 45 | 0,93 | 336 | 2970 | Δ / Y |  | NU313 | 6313/C3 | 380
PP-PM 14A | bomba lub. Comp. Hidr. Sep. A.P PP-CM 2A | SIEMENS | 803097801012 | 1LA3107-4AA40ZK10 | 1 | 1-3-1 | 7F-1 | 380 | 7,1 | 3 | 0,80 | 48,8 |  | Δ
PP-PM 14B | bomba lub. Comp. Hidr. Sep. A.P PP-CM 2B | SIEMENS | 803097801007 | 1LA3107-4AA40ZK10 | 1 | 1-3-1 | 7F-2 | 380 | 7,1 | 3 | 0,80 | 48,8 |  | Δ
PP-PM 14C | bomba lub. Comp. Hidrogenio PP-CM 2C | SIEMENS | 803097801004 | 1LA3107-4AA40ZK10 | 1 | 1-3-1 | 7F-3 | 380 | 7,1 | 3 | 0,80 | 48,8 |  | Δ
PP-PM 15 |  | Flender | 1990897 | DNGY-063BG-025 | 1 | 1-3-2 | 7F-1 | 380 | 0.6 | 0.18 | 0.88 |  | 2655
PP-PM 18 |  | ABB | 0425-010260795 | IEC42FF300 | 1 | 1-3-1 | 7R-5 | 380 / 660 | 34 / 19,6 | 18,5 | 0,90 |  | 2924 | Δ / Y |  | 6309/C3 | 6309/C3 | 167
PP-PM 201 | bomba de oleo do PP-CM 2D | Flender | 2082776 |  | 1 | 1-3-1 | 8F-2 | 380 | 3.2 | 1.35 | 0,81 |  | 1420 | Y
PP-PTV 3A | bomba aux. Oleo lub. Do PP-PT 3A |  |  |  | 1 | 1-3-1 | 7r-4 | 380 | 4.5 | 0.72
SB-CM 1A | compressor ar para forno reacção SB-H1 |  |  |  | 21 | 21-2-1 | 5A1 | 3000 | 58 | 240
SB-CM 1B | compressor ar para forno reacção SB-H1 |  |  |  | 21 | 21-2-1 | 2B1 | 3000 | 58 | 240
SB-CM 2A | compressor ar para forno reacção SB-H2A/B | EFACEC | 930101054 |  | 21 | 21-3-3 | 2B6 | 380 / 660 | 84 / 48,5 | 45 | 0,89 |  | 2945 | Δ / Y |  |  |  | 295
SB-CM 2B | compressor ar para forno reacção SB-H2A/B | EFACEC | 930101055 |  | 21 | 21-3-3 | 6A6 | 380 / 660 | 84 / 48,5 | 45 | 0,89 |  | 2945 | Δ / Y |  |  |  | 295
SB-PM 1A | bomba reciclo enxofre |  |  |  | 21 | 21-3-3 | 2A11 | 380 | 56.5 | 30
SB-PM 1B | bomba reciclo enxofre |  |  |  | 21 | 21-3-3 | 5B1 | 380 | 56.5 | 30
SB-PM 2A | bomba transf. Enxofre p/ mov. Produtos |  |  |  | 21 | 21-3-3 | 6A1 | 380 | 56.5 | 30
SB-PM 2B | bomba transf. Enxofre p/ mov. Produtos |  |  |  | 21 | 21-3-3 | 3B3 | 380 | 56.5 | 30
SB-PM 3 (2) | bomba aguas acidas |  |  |  | 21 | 21-3-3 | 3A1 | 380 | 8.1 | 4
SB-PM 4 (2) | bomba aguas acidas |  |  |  | 21 | 21-3-3 | 6B11 | 380 | 8.1 | 4
SB-PM 6 | bomba fosfatos |  |  |  | 21 | 21-3-3 | 4B10 | 380 | 8.1 | 4
SP-CM 100X | exaustor da pastilhadora |  |  |  |  | OG-QF-1 | SA6-G23 | 380 | 2.6 | 1
SP-CM 110 | exaustor da pastilhadora |  |  |  |  | OG-QF-1 | SA7-G20 | 380 | 2.6 | 1
SP-CM 300X (5) | exaustor do silo |  |  |  |  | OG-QF-1 | SA6-G26 | 380 | 3.5 | 1.5
SP-CM 301X (5) | exaustor do elevador alcatruzes | UNIVERSAL MOTORS |  |  |  | OG-QF-1 | SA5-G23 | 380 | 5 | 2,2
SP-CM 302X | exaustor do silo | FELTEN & GUILLEAUME | 700037 |  |  | OG-QF-1 | SA5-G32 | 230 / 400 | 12,9 / 4,7 | 3,5 | 0,82 |  | 1445 | Δ / Y |  |  |  | 59
SP-CM 900 | exaustor da sala electrica |  |  |  |  | OG-QF-1 | SA7-G29 | 380
SP-MXM 100 (5) | pastilhadora |  |  |  |  | OG-QF-1 | SA6-G17 | 380 | 3.5 | 1.5
SP-MXM 101 (5) | soft start |  |  |  |  | OG-QF-1 | SA6-G7 | 380
SP-MXM 101 | tela arrefecimento da pastilhadora |  |  |  |  | OG-QF-1 | SA6-G14 | 380 | 6.6 | 3
SP-MXM 102 (4) | agitador anti-colante |  |  |  |  | OG-QF-1 | SA6-G20 | 380 | 0.23 | 0.12
SP-MXM 110 (5) | rotorform da pastilhadora |  |  |  |  | OG-QF-1 | SA7-G17 | 380 | 3.5 | 1.5
SP-MXM 111 (5) | soft start |  |  |  |  | OG-QF-1 | SA7-G7 | 380
SP-MXM 111 | tela da pastilhadora |  |  |  |  | OG-QF-1 | SA7-G14 | 380 | 6.6 | 3
SP-MXM 300 | transportador horizontal |  |  |  |  | OG-QF-1 | SA6-G29 | 380 | 5 | 2.2
SP-MXM 301 | transportador |  |  |  | 6 | 6-3-1 | 7R-3 | 400 / 690 | 15,7 / 9,05 | 7,5 | 0,79 |  | 1475 |  |  |  |  | 168
SP-MXM 302 | transportador |  |  |  | 6 | 6-3-1 | 7R-4 | 380
SP-MXM 303 | transportador | FELTEN & GUILLEAUME | 700046001 |  | 6 | 6-3-1 | 7R-5 | 400 / 690 | 21,5 / 12,5 | 11 | 0,82 |  | 1470 | Δ / Y |  |  |  | 110
SP-MXM 304A (5) | transportador |  |  |  | 6 | 6-3-1 | 7R-6 | 380
SP-MXM 304B | transportador | FELTEN & GUILLEAUME |  |  | 6 | 6-3-1 | 7R-5 | 400 / 690 | 21,5 / 12,5 | 11 | 0,82 |  | 1470 | Δ / Y |  |  |  | 110
SP-MXM 305 (*) | transportador | SEW-EURODRIVE |  |  | 6 | 6-3-1 | 7R-8 | 380
SP-PM 100A (5) | bomba de agua de refrigeração |  |  |  |  | OG-QF-1 | SA5-G11 | 380 | 11.5 | 5.5
SP-PM 100B (5) | bomba de agua de refrigeração |  |  |  |  | OG-QF-1 | SA5-G14 | 380 | 11.5 | 5.5
SP-PM 110A (5) | bomba de agua de refrigeração |  |  |  |  | OG-QF-1 | SA7-G23 | 380
SP-PM 110B (5) | bomba de agua de refrigeração |  |  |  |  | OG-QF-1 | SA7-G26 | 380
SP-PM 200A | bomba de fluido termico | SIEMENS | KN63024302001 |  |  | OG-QF-1 | SA5-G17 | 400 / 690 | 13,7 / 8 | 7,5 | 0,9 |  | 2930 | Δ / Y
SP-PM 200B | bomba de fluido termico | SIEMENS | KN63024302002 |  |  | OG-QF-1 | SA5-G20 | 400 / 690 | 13,7 / 8 | 7,5 | 0,9 |  | 2930 | Δ / Y
SP-PM 301 | bomba doseadora |  |  |  | 6 | 6-3-1 | 7R-1 | 380
SP-PM 302 | bomba doseadora |  |  |  | 6 | 6-3-1 | 7R-2 | 380
SP-YM 300 | elevador alcatruzes |  |  |  |  | OG-QF-1 | SA5-G26 | 380 | 6.6 | 3
SP-YM 301 | manga telecópia |  |  |  |  | OG-QF-1 | SA6-G32 | 380 | 16
SS-CM 1A (5) | compressor combustão enxofre | EFACEC | 76351009 | BF3315S24 | 3 | 3-3-1 | S7-G11 | 380 | 209 | 110 | 0,86 |  | 1485 | Δ | NYBY3x185 | NU317 | 6317 | 925
SS-CM 1B (5) | compressor combustão enxofre ( fab1 ) | ABB |  | HXR355LA4 | 21 | 21-2-1 | 3B1 | 3000 | 200 | 46 | [5 empty] | 6322/C3 | 6319/C3
SS-CM 1C (5) | compressor ar | ABB |  | M2BA315MLA4 | 3 | 3-3-1 | S1-G | 380 | 365 | 200 | [5 empty] | 6319/C3 | 6316/C3
SS-CM 2A | compressor incenerador da unidade enxofre | EFACEC | 76351002 | BF3315M42 | 3 | 3-3-1 | S5-G11 | 380 | 245 | 132 | 0,89 | 1535 | 2965 | Δ | NYBY3x40 | 6317/C3 | 6317/C3 | 1000
SS-CM 2B | compressor incenerador da unidade enxofre | EFACEC | 76350003 | BF3315M42 | 2 | 2-3-1 | 4R-6 | 380 | 245 | 132 | 0.89 | 1635 | 2965 | Y | NYBY3x240 | 6317/C3 | 6317/C3 | 1000
SS-CM 10 | compressor carga aos trens | SIEMENS | J798527801001 | 1LA5206-2AA60-Z | 3 | 3-3-1 | S6-G32 | 380 / 660 | 55 32 | 30 | 0,89 |  | 2945 | Δ / Y |  | 6212-ZC3 | 6309-ZC3 | 165
SS-EM 1B | ventilador arrefecedor cont. Enxofre |  |  |  | 3 | 3-3-1 | S6-G7 | 380 | 2.8 | 1.1
SS-EM 1C | ventilador arrefecedor cont. Enxofre |  |  |  | 3 | 3-3-1 | S5-G7 | 380 | 2.8 | 1.1
SS-EM 3A (4) | arrefecedor aguas drenagem | EFACEC | 76111031 | BF3160M48 | 3 | 3-3-1 | S9-G20 | 380 | 13.4 | 5.5 | 0,75 | 56 | 710 | Y | NYBY3x4 | 6309-2RS | 6309-2RS | 111,5
SS-EM 11-1 | arrefecedor aguas sulfidricas | SIEMENS | J797429601001 | 1LA6186-4AA69-Z | 3 | 3-3-1 | S1-G | 400 / 690 | 41 / 24 | 22 | 0,84 |  | 1460 | Δ / Y |  |  |  | 180
SS-EM 11-2 | arrefecedor aguas sulfidricas | SIEMENS | J797429601002 | 1LA6186-4AA69-Z | 3 | 3-3-1 | S8-G19 | 400 / 690 | 41 / 24 | 22 | 0,84 |  | 1460 | Δ / Y |  |  |  | 180
SS-PM 1 | bomba aguas sulfidricas A-V14 | SIEMENS | J899420801003 | 1LA5130-2CA60 | 3 | 3-3-1 | S9-G23 | 380 / 660 | 11,1 / 6,4 | 5,5 | 0,85 |  | 2910 | Δ / Y |  | 6208-ZC3
SS-PM 2A (1) | bomba enxofre S-V6 | EFACEC | 75819203 | BF3100L4A2 | 3 | 3-3-1 | S9-G29 | 380 | 8 | 11 | 0,89 | 52 | 2875 | Y | NYBY3x4 | 6206Z | 6206Z | 31,5
SS-PM 2B (1) | bomba enxofre S-V6 | EFACEC | 880104770 | BF6132S62 | 3 | 3-3-1 | S9-G | 380 | 20,5 | 11
SS-PM 10A | bomba refluxo enxofre | SIEMENS | J899420801002 |  | 3 | 3-3-1 | S8-G31 | 380 / 660 | 11,1 / 6,4 | 5.5 | 0,85 |  | 2910 | Δ / Y
SS-PM 10B | bomba refluxo enxofre | SIEMENS | J899420801001 |  | 3 | 3-3-1 | S8-G | 380 / 660 | 11,1 / 6,4 | 5.5 | 0,85 |  | 2910 | Δ / Y
ST-PM 2A | bomba de circulação do ST-V1 p/ PH 3C | EFACEC | 75126006 | BF3180M42 | CE | PP-3-1A | 4R-6 | 380 | 41.7 | 22 | 0,91 | 288 | 2940 | Y |  | 6310 | 6310 | 174
VB-EM 6-1 | arrefecedor gasoleo para armazenagem | EFACEC | 920600619 | BNF6132S64 | 21 | 21-3-3 | 3A2 | 380 | 13.5 | 5.5 | 0,73 | 94,5 | 1450 |  | 3x10 | NU208 | 6208 | 52,5
VB-EM 6-2 | arrefecedor gasoleo para armazenagem | EFACEC | 920600620 | BNF6132S64 | 21 | 21-3-3 | 5B2 | 380 | 13.5 | 5.5 | 0,73 | 94,5 | 1450 |  | 3x10 | NU208 | 6208 | 52,5
VB-EM 7-1 | ventilador cond. Refluxo ( topo V2 para V4 ) | EFACEC | 920600638 | BFN6160L64 | 21 | 21-3-3 | 3A3 | 380 | 32 | 15 | 0,82 | 220,8 | 1445 |  | 3x16 | NU209 | 6209 | 135
VB-EM 7-2 | ventilador cond. Refluxo ( topo V2 para V4 ) | EFACEC | 920600639 | BFN6160L64 | 21 | 21-3-3 | 5B3 | 380 | 32 | 15 | 0,82 | 220,8 | 1445 |  | 3x16 | NU209 | 6209 | 135
VB-EM 8-1 | ventilador cond. Refluxo ( topo V4 para V5 ) | EFACEC | 920600636 | BFN6160L64 | 21 | 21-3-3 | 3A4 | 380 | 32 | 15 | 0,82 | 220,8 | 1445 |  | 3x16 | NU209 | 6209 | 135
VB-EM 8-2 | ventilador cond. Refluxo ( topo V4 para V5 ) | EFACEC | 920600637 | BFN6160L64 | 21 | 21-3-3 | 5B4 | 380 | 32 | 15 | 0,82 | 220,8 | 1445 |  | 3x16 | NU209 | 6209 | 135
VB-EM 14-1 | arrefecedor aguas temperadas | EFACEC | 920600684 | BFN6200L64 | 21 | 21-3-3 | 3A5 | 380 | 58 | 30 | 0,86 | 406 | 1465 | Δ | 3x35 | 6212-2ZC3 | 6212-2ZC3 | 230
VB-EM 14-2 | arrefecedor aguas temperadas | EFACEC | 920600685 | BFN6200L64 | 21 | 21-3-3 | 5B5 | 380 | 58 | 30 | 0,86 | 406 | 1465 | Δ | 3x35 | 6212-2ZC3 | 6212-2ZC3 | 230
VB-EM 14-3 | arrefecedor aguas temperadas | EFACEC | 920600686 | BFN6200L64 | 21 | 21-3-3 | 3A6 | 380 | 58 | 30 | 0,86 | 406 | 1465 | Δ | 3x35 | 6212-2ZC3 | 6212-2ZC3 | 230
VB-EM 14-4 | arrefecedor aguas temperadas | EFACEC | 920600687 | BFN6200L64 | 21 | 21-3-3 | 5B6 | 380 | 58 | 30 | 0,86 | 406 | 1465 | Δ | 3x35 | 6212-2ZC3 | 6212-2ZC3 | 230
VB-EM 14-5 | arrefecedor aguas temperadas | EFACEC | 920600688 | BFN6200L64 | 21 | 21-3-3 | 3A7 | 380 | 58 | 30 | 0,86 | 406 | 1465 | Δ | 3x35 | 6212-2ZC3 | 6212-2ZC3 | 230
VB-EM 14-6 | arrefecedor aguas temperadas | EFACEC | 920600689 | BFN6200L64 | 21 | 21-3-3 | 5B7 | 380 | 58 | 30 | 0,86 | 406 | 1465 | Δ | 3x35 | 6212-2ZC3 | 6212-2ZC3 | 230
VB-EM 14-7 | arrefecedor aguas temperadas | EFACEC | 920600690 | BFN6200L64 | 21 | 21-3-3 | 3A8 | 380 | 58 | 30 | 0,86 | 406 | 1465 | Δ | 3x35 | 6212-2ZC3 | 6212-2ZC3 | 230
VB-EM 14-8 | arrefecedor aguas temperadas | EFACEC | 920600691 | BFN6200L64 | 21 | 21-3-3 | 5B8 | 380 | 58 | 30 | 0,86 | 406 | 1465 | Δ | 3x35 | 6212-2ZC3 | 6212-2ZC3 | 230
VB-EM 14-9 | arrefecedor aguas temperadas | EFACEC | 920600692 | BFN6200L64 | 21 | 21-3-3 | 3A9 | 380 | 58 | 30 | 0,86 | 406 | 1465 | Δ | 3x35 | 6212-2ZC3 | 6212-2ZC3 | 230
VB-EM 14-10 | arrefecedor aguas temperadas | EFACEC | 920600693 | BFN6200L64 | 21 | 21-3-3 | 5B9 | 380 | 58 | 30 | 0,86 | 406 | 1465 | Δ | 3x35 | 6212-2ZC3 | 6212-2ZC3 | 230
VB-PM 1A | bomba carga visbreaker | EFACEC | 923109004 | BFN6355L82FS | 21 | 21-2-1 | 4B2 | 3000 | 60 | 260 | 0,87 | 420 | 2980 | Y | 3x25 | 6219-C3 | 6219-C3 | 2000
VB-PM 1B | bomba carga visbreaker | WEG | 04117151 | BFN6355L82FS | 21 | 21-2-1 | 5A2 | 3000 | 60,1 | 260 | 0,87 | 420 | 2985 | Y | 3x25 | 6219-C3 | 6219-C3 | 1775
VB-PM 2A | bomba fundo VB-V2 | EFACEC | 923209003 | BFN6400L82FS | 21 | 21-2-1 | 3B2 | 3000 | 110 | 480 | 0,87 | 770 | 2981 | Y | 3x95 | 6219-C3 | 6219-C3 | 2700
VB-PM 2B | bomba fundo VB-V3 | EFACEC | 923209001 | BFN6400L82FS | 21 | 21-2-1 | 2A1 | 3000 | 110 | 480 | 0,87 | 770 | 2981 | Y | 3x95 | 6219-C3 | 6219-C3 | 2700
VB-PM 3 (*) | bomba injecção condensados | EFACEC | 920600600 | BFN6100L44 | 21 | 21-3-1 | 3A10 | 380 | 5 | 2.2 | 0,83 | 28,5 | 1430 |  | 3x2,5 | 6206-2Z | 6206-2Z | 31
VB-PM 4A | bomba circulação gasoleo | EFACEC | 920600642 | BFN6160M42 | 21 | 21-3-3 | 5B10 | 380 | 30 | 15 | 0,87 | 210 | 2915 | Δ | 3x16 | 6209-2Z | 6209-2Z | 116
VB-PM 4B | bomba circulação gasoleo | EFACEC | 920600643 | BFN6160M42 | 21 | 21-3-3 | 3A11 | 380 | 30 | 15 | 0,87 | 210 | 2915 | Δ | 3x16 | 6209-2Z | 6209-2Z | 116
VB-PM 5A | bomba gasoleo VB reactor | EFACEC | 920600669 | BFN6200L62 | 21 | 21-3-3 | 3A12 | 380 | 56.5 | 30 | 0,91 | 395,5 | 2945 | Δ | 3x35 | 6212-2ZC3 | 6212-2ZC3 | 230
VB-PM 5B | bomba gasoleo VB reactor | EFACEC | 920600670 | BFN6200L62 | 21 | 21-3-3 | 5B11 | 380 | 56.5 | 30 | 0,91 | 395,5 | 2945 | Δ | 3x35 | 6212-2ZC3 | 6212-2ZC3 | 230
VB-PM 6A | bomba refluxo VB-V2 | EFACEC | 920600627 | BFN6160L62 | 21 | 21-3-3 | 5B12 | 380 | 35 | 18.5 | 0,92 | 245 | 2905 | Δ | 3x16 | 6209-2Z | 6209-2Z | 136
VB-PM 6B | bomba refluxo VB-V3 | EFACEC | 920600628 | BFN6160L62 | 21 | 21-3-3 | 4A1 | 380 | 35 | 18.5 | 0,92 | 245 | 2905 | Δ | 3x16 | 6209-2Z | 6209-2Z | 136
VB-PM 7A | bomba agua sulfidrica VB-V4 | EFACEC | 920600610 | BFN6112M22 | 21 | 21-3-3 | 4B1 | 380 | 8.1 | 4 | 0,88 | 56,7 | 2880 | Δ | 3x6 | 6206-2Z | 6206-2Z | 38
VB-PM 7B | bomba agua sulfidrica VB-V4 | EFACEC | 920600611 | BFN6112M22 | 21 | 21-3-3 | 4A2 | 380 | 8.1 | 4 | 0,88 | 56,7 | 2880 | Δ | 3x6 | 6206-2Z | 6206-2Z | 38
VB-PM 8A | bomba agua sulfidrica VB-V5 | EFACEC | 920600612 | BFN6112M22 | 21 | 21-3-3 | 4B2 | 380 | 8.1 | 4 | 0,88 | 56,7 | 2880 | Δ | 3x6 | 6206-2Z | 6206-2Z | 38
VB-PM 8B | bomba agua sulfidrica VB-V5 | EFACEC | 920600613 | BFN6112M22 | 21 | 21-3-3 | 4A3 | 380 | 8.1 | 4 | 0,88 | 56,7 | 2880 | Δ | 3x6 | 6206-2Z | 6206-2Z | 38
VB-PM 9A | bomba nafta | EFACEC | 920600640 | BFN6160M42 | 21 | 21-3-3 | 4B3 | 380 | 30 | 15 | 0,87 | 210 | 2915 | Δ | 3x16 | 6209-2Z | 6209-2Z | 116
VB-PM 9B | bomba nafta | EFACEC | 920600641 | BFN6160M42 | 21 | 21-3-3 | 4A4 | 380 | 30 | 15 | 0,87 | 210 | 2915 | Δ | 3x16 | 6209-2Z | 6209-2Z | 116
VB-PM 14A | bomba injecção amonia | EFACEC | 920600594 | BFN680M44 | 21 | 21-3-3 | 4A5 | 380 | 1 | 0.37 | 0,75 | 5,5 | 1435 | Y | 3x2,5 | 6204-2Z | 6204-2Z | 14
VB-PM 14B | bomba injecção amonia | EFACEC | 920600595 | BFN680M44 | 21 | 21-3-3 | 4B4 | 380 | 1 | 0.37 | 0,75 | 5,5 | 1435 | Y | 3x2,5 | 6204-2Z | 6204-2Z | 14
VB-PM 15A | bomba inibidor corrosão | EFACEC | 920600596 | BFN680M44 | 21 | 21-3-3 | 4B5 | 380 | 1 | 0.37 | 0,75 | 5,5 | 1435 | Y | 3x2,5 | 6204-2Z | 6204-2Z | 14
VB-PM 15B | bomba inibidor corrosão | EFACEC | 920600597 | BFN680M44 | 21 | 21-3-3 | 4B6 | 380 | 1 | 0.37 | 0,75 | 5,5 | 1435 | Y | 3x2,5 | 6204-2Z | 6204-2Z | 14
VB-PM 16A | bomba circulação aguas temperadas | EFACEC | 922607009 | BFN4315SA44 | 21 | 21-3-3 | 4A7 | 380 | 196 | 110 | 0,86 | 1442 | 1480 | Δ | 2(3x95) | NU317 | 6314-C3 | 750
VB-PM 16B | bomba circulação aguas temperadas | EFACEC | 922607010 | BFN4315SA44 | 21 | 21-3-3 | 4B6 | 380 | 196 | 110 | 0,86 | 1442 | 1480 | Δ | 2(3x95) | NU317 | 6314-C3 | 750
VB-PM 16C | bomba circulação aguas temperadas | EFACEC | 922607011 | BFN4315SA44 | 21 | 21-3-3 | 4B7 | 380 | 196 | 110 | 0,86 | 1442 | 1480 | Δ | 2(3x95) | NU317 | 6314-C3 | 750
VB-PM 17A | bomba flushing oil | EFACEC | 920600667 | BFN6180M42 | 21 | 21-3-3 | 4B8 | 380 | 41 | 22 | 0,93 | 287 | 2900 | Δ | 3x25 | 6210-2ZC3 | 6210-2ZC3 | 170
VB-PM 17B | bomba flushing oil | EFACEC | 920600668 | BFN6180M42 | 21 | 21-3-3 | 4A8 | 380 | 41 | 22 | 0,93 | 287 | 2900 | Δ | 3x25 | 6210-2ZC3 | 6210-2ZC3 | 170
VB-PM 18 | bomba slops pesados | EFACEC | 920600621 | BFN6132S42 | 21 | 21-3-3 | 4A9 | 380 | 10.7 | 5.5 | 0,90 | 74,9 | 2900 | Δ | 3x6 | 6208-2Z | 6208-2Z | 50
VB-PM 19 | bomba slops ligeiros | EFACEC | 920600622 | BFN6132S42 | 21 | 21-3-3 | 4B9 | 380 | 10.7 | 5.5 | 0,90 | 74,9 | 2900 | Δ | 3x6 | 6208-2Z | 6208-2Z | 50
VV-CM 1A | compressor ar combustão | EFACEC | 922610002 |  | 21 | 21-3-3 | 6A7 | 380 | 196 | 110 | 0,86 |  | 1480 | Δ |  |  |  | 750
VV-CM 1B | compressor ar combustão | EFACEC | 922610001 |  | 21 | 21-3-3 | 2B7 | 380 | 196 | 110 | 0,86 |  | 1480 | Δ |  |  |  | 750
VV-CM 2 | compressor extracção ar combustão | EFACEC | 923110001 |  | 21 | 21-2-1 | 4A1 | 3000 | 55 | 220 | 0,80 |  | 990 | Y |  |  |  | 2200
VV-EM 7-1 | arrefecedor do destilado | EFACEC | 900600661 | BFN6180L64 | 21 | 21-3-3 | 4B10 | 380 | 42.5 | 22 | 0,87 | 297,5 | 1465 |  | 3x25 | NU210 | 6210 | 190
VV-EM 7-2 | arrefecedor do destilado | EFACEC | 900600662 | BFN6180L64 | 21 | 21-3-3 | 3B1 | 380 | 42.5 | 22 | 0,87 | 297,5 | 1465 |  | 3x25 | NU210 | 6210 | 190
VV-EM 7-3 | arrefecedor do destilado | EFACEC | 900600663 | BFN6180L64 | 21 | 21-3-3 | 5A1 | 380 | 42.5 | 22 | 0,87 | 297,5 | 1465 |  | 3x25 | NU210 | 6210 | 190
VV-EM 7-4 | arrefecedor do destilado | EFACEC | 900600664 | BFN6180L64 | 21 | 21-3-3 | 3B2 | 380 | 42.5 | 22 | 0,87 | 297,5 | 1465 |  | 3x25 | NU210 | 6210 | 190
VV-PM 1A | bomba residuo vacuo | EFACEC | 920600714 | BFN4225M44 | 21 | 21-3-3 | 5A2 | 380 | 84.5 | 45 | 0,85 | 591,5 | 1475 | Δ | 3x25 | 6213-2ZC3 | 6213-2ZC3 | 292
VV-PM 1B | bomba residuo vacuo | EFACEC | 920600715 | BFN4225M44 | 21 | 21-3-3 | 3B4 | 380 | 84.5 | 45 | 0,85 | 591,5 | 1475 | Δ | 3x25 | 6213-2ZC3 | 6213-2ZC3 | 292
VV-PM 2A | bomba circulação oleo de lavagem | EFACEC | 922407005 | BFN4250M42 | 21 | 21-3-3 | 3B5 | 380 | 100 | 55 | 0,90 | 686 | 2965 | Δ | 3x35 | NU314 | 6314-C3 | 445
VV-PM 2B | bomba circulação oleo de lavagem | EFACEC | 922407006 | BFN4250M42 | 21 | 21-3-3 | 5A3 | 380 | 100 | 55 | 0,90 | 686 | 2965 | Δ | 3x35 | NU314 | 6314-C3 | 445
VV-PM 3A | bomba HVGO ( gasoleo pesado vacuo ) | WEG | 0715022301 | BFN6400L82FS | 21 | 21-2-1 | 5B2 | 3000 | 110 | 480 | 0,87 | 770 | 2983 | Y | 3x95 | 6219-C3 | 6219-C3 | 2490
VV-PM 3B | bomba HVGO ( gasoleo pesado vacuo ) | EFACEC | 923209002 | BFN6400L82FS | 21 | 21-2-1 | 4A2 | 3000 | 110 | 480 | 0,87 | 770 | 2981 | Y | 3x95 | 6219-C3 | 6219-C3 | 2700
VV-PM 4A | bomba IVGO ( gasoleo ligeiro vacuo ) | EFACEC | 922607007 | BFN4315SA42 | 21 | 21-3-3 | 5A4 | 380 | 193 | 110 | 0,92 | 1372 | 2970 | Δ |  | 6314-C3 | NU314 | 734
VV-PM 4B | bomba IVGO ( gasoleo ligeiro vacuo ) | EFACEC | 922607008 | BFN4315SA42 | 21 | 21-3-3 | 3B6 | 380 | 193 | 110 | 0,92 | 1372 | 2970 | Δ |  | 6314-C3 | NU314 | 734
VV-PM 5A | bomba do destilado | EFACEC | 9631001001 | BFN6355M42FS | 21 | 21-2-1 | 5B1 | 3000 | 45 | 200 | 0,88 | 259 | 2980 | Y | 3x25 | 6219-C3 | 6219-C3 | 1500
VV-PM 5B | bomba do destilado | EFACEC | 9631001002 | BFN6355M42FS | 21 | 21-2-1 | 3A2 | 3000 | 45 | 200 | 0,88 | 259 | 2980 | Y | 3x25 | 6219-C3 | 6219-C3 | 1500
VV-PM 6A (4) | bomba aguas acidas V6 | EFACEC | 920600625 | BFN6132S42 | 21 | 21-3-3 | 3B7 | 380 | 10.7 | 5.5 | 0,90 | 74,9 | 2900 |  | 3x6 | 6208-2Z | 6208-2Z | 50
VV-PM 6B | bomba aguas acidas V6 | EFACEC | 920600626 | BFN6132S42 | 21 | 21-3-3 | 5A5 | 380 | 10.7 | 5.5 | 0,90 | 74,9 | 2900 |  | 3x6 | 6208-2Z | 6208-2Z | 50
VV-PM 7A | bomba slops | EFACEC | 941907024 | BFN6100L42 | 21 | 21-3-3 | 2B1 | 380 | 7,5 | 3,5 | 0,88 | 45,5 | 2880 | Δ | 3x4 | 6206-2Z | 6206-2Z | 40
VV-PM 7B | bomba slops | EFACEC | 941907025 | BFN6100L42 | 21 | 21-3-3 | 5A6 | 380 | 7,5 | 3,5 | 0,88 | 45,5 | 2880 | Δ | 3x4 | 6206-2Z | 6206-2Z | 40
VV-PM 8A | bomba vacuo |  |  |  | 21 | 21-3-3 | 2B2 | 380 | 147 | 75
VV-PM 8B | bomba vacuo |  |  |  | 21 | 21-3-3 | 5A7 | 380 | 147 | 75
VV-PM 9A | bomba condensado V10 | EFACEC | 920600649 | BFN6160M42 | 21 | 21-3-3 | 2B3 | 380 | 30 | 15 | 0,87 | 210 | 2915 | Δ | 3x16 | 6209-2Z | 6209-2Z | 116
VV-PM 9B | bomba condensado V10 | EFACEC | 920600647 | BFN6160M42 | 21 | 21-3-3 | 5A8 | 380 | 30 | 15 | 0,87 | 210 | 2915 | Δ | 3x16 | 6209-2Z | 6209-2Z | 116
VV-PM 10 |  | CEMP |  |  | 21 | SS-QF-4 |  | 230 / 400 | 1,16 / 0,67 | 0,18 | 0,65 |  | 1340 | Δ / Y |  |  |  | 12
VV-PM 20 |  | CEMP |  |  | 21 | SS-QF-4 |  | 230 / 400 | 1,16 / 0,67 | 0,18 | 0,65 |  | 1340 | Δ / Y |  |  |  | 16
WQ-01-01 (1) | Unidade GPL | WEG | [11 empty] | Δ / Y
WQ-01-02 (1) | Unidade GPL | WEG | [11 empty] | Δ / Y
WQ-01-03 (1) | Unidade GPL | WEG | [11 empty] | Δ / Y
WQ-01-04 (5) | Unidade GPL | WEG | [11 empty] | Δ / Y
WQ-01-05 | Unidade GPL | WEG | [5 empty] | 220 / 380 | 5,95 / 3,45 | 1,5 | 0,85 |  | 1390 | Δ / Y |  |  |  | 35
WQ-01-06 | Unidade GPL | WEG | GJ55565 |  |  |  |  | 220 / 380 | 11,2 / 6,46 | 3 | 0,86 |  | 1390 | Δ / Y |  |  |  | 48
WQ-01-07 | Unidade GPL | WEG | BH00788 |  |  |  |  | 380 / 660 | 8,41 / 4,84 | 4 | 0,86 |  | 1420 | Δ / Y |  |  |  | 59
WQ-01-08 | Unidade GPL | WEG | GJ33975 |  |  |  |  | 220 / 380 | 4,49 / 2,60 | 1,1 | 0,85 |  | 1390 | Δ / Y |  |  |  | 32
WQ-01-21 | Unidade GPL | WEG | GK21735 |  |  |  |  | 220 / 380 | 4,49 / 2,60 | 1,1 | 0,85 |  | 1390 | Δ / Y |  |  |  | 31
WQ-01-23 | Unidade GPL | WEG | GI46076 |  |  |  |  | 220 / 380 | 4,49 / 2,60 | 1,1 | 0,85 |  | 1390 | Δ / Y
WQ-01-31 | Unidade GPL | WEG | BK92431 |  |  |  |  | 380 / 660 | 14,6 / 8,41 | 7,5 | 0,88 |  | 1465 | Δ / Y |  |  |  | 101
WQ-01-32 | Unidade GPL | EFACEC | [5 empty] | 380 | 14,6 | 7,5 | 0,87 |  | 1440 | Δ
WQ-01-33 | Unidade GPL | WEG | BJ89889 |  |  |  |  | 380 / 660 | 22 / 11,7 | 11 | 0,85 |  | 1450 | Δ / Y |  |  |  | 130
WQ-01-35 | Unidade GPL | WEG | GK21900 |  |  |  |  | 220 / 380 | 11,2 / 6,46 | 3 | 0,86 |  | 1390 | Δ / Y |  |  |  | 50
WQ-01-36 | Unidade GPL | WEG | GK21902 |  |  |  |  | 220 / 380 | 8,31 / 4,81 | 2,2 | 0,85 |  | 1410 | Δ / Y |  |  |  | 48
WQ-01-37 | Unidade GPL | WEG | GK91905 |  |  |  |  | 220 / 380 | 8,31 / 4,81 | 2,2 | 0,85 |  | 1410 | Δ / Y |  |  |  | 48
WQ-01-41 | Unidade GPL | WEG | BK92408 |  |  |  |  | 380 / 660 | 14,6 / 8,41 | 7,5 | 0,88 |  | 1465 | Δ / Y |  |  |  | 100
WQ-01-42 | Unidade GPL | WEG | BK69182 |  |  |  |  | 380 / 660 | 14,6 / 8,41 | 7,5 | 0,88 |  | 1465 | Δ / Y |  |  |  | 91
YY-EM 1-1 (5) | ventilador arrefecedor agua temperada | EFACEC | 76121062 | BF3180L64 | 2 | 2-3-3 | 4F-3 | 380 | 41,7 | 22 | 0,89 | 265 | 1460 |  | 3x16 | 6310-2RS | 6310-2RS | 196
YY-EM 1-2 (1) | ventilador arrefecedor agua temperada | EFACEC | 76121063 | BF3180L64 | 2 | 2-3-3 | 4F-4 | 380 | 41,7 | 22 | 0,89 | 265 | 1460 |  | 3x16 | 6310-2RS | 6310-2RS | 196
YY-EM 1-3 (5) | ventilador arrefecedor agua temperada | EFACEC | 76121064 | BF3180L64 | 2 | 2-3-3 | 4F-5 | 380 | 41,7 | 22 | 0,89 | 265 | 1460 |  | 3x16 | 6310-2RS | 6310-2RS | 196
YY-EM 1-4 (1) | ventilador arrefecedor agua temperada | EFACEC | 76121065 | BF3180L64 | 2 | 2-3-3 | 4F-6 | 380 | 41,7 | 22 | 0,89 | 265 | 1460 |  | 3x16 | 6310-2RS | 6310-2RS | 196
YY-EM 1-5 (5) | ventilador arrefecedor agua temperada | EFACEC | 76121066 | BF3180L64 | 2 | 2-3-3 | 7R-4 | 380 | 41,7 | 22 | 0,89 | 265 | 1460 |  | 3x16 | 6310-2RS | 6310-2RS | 196
YY-EM 1-6 (1) | ventilador arrefecedor agua temperada | EFACEC | 76121067 | BF3180L64 | 2 | 2-3-3 | 6R-8 | 380 | 41,7 | 22 | 0,89 | 265 | 1460 | Δ | 3x16 | 6310-2RS | 6310-2RS | 196
YY-EM 1-7 (5) | ventilador arrefecedor agua temperada | EFACEC | 76121068 | BF3180L64 | 2 | 2-3-3 | 4R-2 | 380 | 41,7 | 22 | 0,89 | 265 | 1460 |  | 3x16 | 6310-2RS | 6310-2RS | 196
YY-EM 1-8 (3) | ventilador arrefecedor agua temperada | EFACEC | 76121069 | BF3180L64 | 2 | 2-3-3 | 4R-3 | 380 | 41,7 | 22 | 0,89 | 265 | 1460 |  | 3x16 | 6310-2RS | 6310-2RS | 196
YY-EM 1-9 (5) | ventilador arrefecedor agua temperada | EFACEC | 76121070 | BF3180L64 | 2 | 2-3-3 | 4R-4 | 380 | 41,7 | 22 | 0,89 | 265 | 1460 |  | 3x16 | 6310-2RS | 6310-2RS | 196
YY-EM 1-10 (3) | ventilador arrefecedor agua temperada | EFACEC | 76121071 | BF3180L64 | 2 | 2-3-3 | 4R-5 | 380 | 41,7 | 22 | 0,89 | 265 | 1460 |  | 3x16 | 6310-2RS | 6310-2RS | 196
YY-EM 1-11 (5) | ventilador arrefecedor agua temperada | EFACEC | 76121072 | BF3180L64 | 2 | 2-3-3 | 7R-6 | 380 | 41,7 | 22 | 0,89 | 265 | 1460 |  | 3x16 | 6310-2RS | 6310-2RS | 196
YY-EM 1-12 (3) | ventilador arrefecedor agua temperada | EFACEC | 76121073 | BF3180L64 | 2 | 2-3-3 | 7R-7 | 380 | 41,7 | 22 | 0,89 | 265 | 1460 |  | 3x16 | 6310-2RS | 6310-2RS | 196
YY-PM 1A (4) | bomba circulação agua temperada | EFACEC | 76030001 | AT500S24 | 2 | 2-2B | G2 | 3000 | 118 | 515 | 0,88 | 685 | 1490 |  | NYBY3x95 | NU321+6221 | NU321 | 3200
Note on B337: EXISTE 6 MOTORES DE CANA
Note on B338: 2 rotativos
Note on B339: Existe 6 moteres de cana
Note on B340: Existe 2 MOTORES ROTATIVOS
Note on B341: Existe 6 moteres de cana
Note on B342: Existe 2 MOTORES ROTATIVOS
Note on D381: E0202/249931 01 001 EN60034

## Observações
(1): Chapa encontra-se muito suja. |  |  |  | (2): Equipamento sem chapa. | (3): Chapa com muita ferrugem. Muito complicado de retirar valores. |  | (4): Chapa muito gasta. Muito complicado de retirar valores. |  | (5): Chapa/equipamento com acesso difícil.
AA-PM-9A |  |  | HG-PM-3B | AH-PM-3A | AH-PM-1A | AH-PM-1B | AR-PM-9 | FF-PM-4 | HG-PM-7
CC-PM-16A |  |  | CC-PM-17B | MK-CM-1A | AH-PM-2A | AH-PM-2B | YY-PM-1A | CC-PM-29A | HG-PM-8
CC-PM-23B |  |  | CC-PM-24A | MK-CM-1B | CC-PM-25B | AA-PM-6A | CC-PM-9A | CC-PM-21B | SP-CM-300X
CC-PM-26A |  |  | CC-PM-26B | MK-PM-8B | HV-PM-4A | CE-PM-56A | CC-PM-22A | CC-PM-22B/L | CC-CM-3
MP-PM-1A |  |  | AA-PM-1A | AA-PM-5 | CE-PM 56B | FC-EM-8-2 | HV-PM-2 | IX-PM-2 | IX-PM-2L
CC-PM-2B |  |  | CC-PM-8A | AG-PM-8 | FC-EM 8-9 | GC-EM 18-1 | IX-PM-6 | IX-PM-10B | SP-CM-301X
CC-PM-9B |  |  | CC-PM-10B | CC-PM-35 | GC-EM 18-2 | GC-EM 18-3 | PP-PM-1B | OP-PM-139B | SP-MXM-100
CC-PM-11A |  |  | CC-PM-11B | AG-PM-4A | GC-EM 22-1 | GC-EM 22-2 | OP-PM-202 | SP-MXM-102 | SP-MXM-101
CC-PM-20A |  |  | CC-PM-21A | AR-PM-15 | GC-EM-22-4 | SS-EM 3A | CE-PM-29 | CE-PM-30 | SP-MXM-110
CC-PM-32A |  |  | CC-PM-32B | AR-PM-16 | AH-EM 1-1 | AH-EM 1-2 | CE-PM-39 | CE-PM-40 | SP-MXM-111
CC-PM-44 |  |  | HD-PM-1 | CE-PM-10B | AH-EM 3-1 | AH-EM 3-2 | CE-PM-44 | VV-PM 6A | SP-MXM-304A
HD-PM-2A |  |  | HD-PM-2B | CE-PM-43 | AA-EM 3-1 | AA-EM 6-2 | CC-EM 44-2 |  | SP-PM-100A
IX-PM-5A |  |  | IX-PM-5B | CE-PM-54A | AA-EM 3-2 | YY-EM 1-12 |  |  | SP-PM-100B
IX-PM-9B |  |  | IX-PM-10A | CE-PM-54B | YY-EM 1-10 | YY-EM 1-8 |  |  | SP-PM-110A
IX-PM-11A |  |  | IX-PM-11B | CE-PM 55A | IX-EM 4-2 | IX-EM 10-4 |  |  | SP-PM-110B
MG-PM-1B |  |  | AB-EM-4-1 | CE-PM 55B | IX-EM 11-1 | HD-EM 9-2 |  |  | AB-EM-5-1
CE-PM-5A |  |  | CE-PM-22 | GC-MSM 1 |  |  |  |  | AC-CM-3
FC-EM-6 |  |  | FC-EM-7 | HG-EM 8B |  |  |  |  | AC-CM-4
FC-EM-8-5 |  |  | FC-EM-8-7 | SB-PM 3 |  |  |  |  | AC-CM-6A
FC-EM-8-10 |  |  | FF-MX-2 | SB-PM 4 |  |  |  |  | AC-CM-6B
GC-EM 18-4 |  |  | GC-EM-21-1 | HV-EM 2A-2 |  |  |  |  | AC-CM-6C
GC-EM-21-3 |  |  | GC-EM 21-4 | OP-MX 12A |  |  |  |  | CE-CM-31
GC-PM 11A |  |  | GC-PM 13B | OP-PM 76A |  |  |  |  | CE-PM-62
HG-EM 4A |  |  | HG-EM 4B | OP-PM 135B |  |  |  |  | HT-EM 9A
HG-EM 4C |  |  | HG-EM 4D | [5 empty] | HT-EM 9B
HG-EM 11A |  |  | HG-EM-11C | [5 empty] | HT-EM 9C
HG-EM-11D |  |  | SS-PM 2A | [5 empty] | HT-EM 9D
SS-PM 2B |  |  | CC-EM 44-8 | [5 empty] | SS-CM 1A
CC-EM 44-6 |  |  | CC-EM 44-4 | [5 empty] | SS-CM 1B
CC-EM 22-2 |  |  | CC-EM 35-2 | [5 empty] | SS-CM 1C
CC-EM 40-8 |  |  | CC-EM 40-6 | [5 empty] | YY-EM 1-1
CC-EM 40-4 |  |  | CC-EM 40-2 | [5 empty] | YY-EM 1-3
YY-EM 1-5
YY-EM 1-7
| -----> | O interruptor indicava OP-PM 118 | [6 empty] | YY-EM 1-9
YY-EM 1-11
| -----> | Atrás do cilindro FFT5 está um equipamento não identificado e outro cuja chapa é ilegível. Poderão ser os FF-PM 7/8??? | [6 empty] | CC-EM 44-3
CC-EM 44-5
| -----> | Equipamento HG-PM-9B estava fora de serviço. Desmontado e colocado no chão. | [6 empty] | CC-EM 31-1
CC-EM 40-1
| -----> | Equipamento aparentemente obsoleto. Cabos eléctricos desligados do equipamento e com aspecto degradado. | [6 empty] | CC-EM 40-3
CC-EM 40-5
| -----> | Existe um equipamento sem identificação junto de MK-PM-6B. Será o MK-PM-6? | [6 empty] | CC-EM 40-7
CC-EM 35-1
| -----> | Chapa do equipamento sem informação. | [6 empty] | CC-EM 41-1
CC-EM 41-2
| -----> | Equipamento aparentemente obsoleto. | [6 empty] | CC-EM 41-3
CC-EM 41-4
| -----> | Equipamento não presente. Pelo equipamento envolvente, este deverá estar obsoleto. | [6 empty] | CC-EM 22-1
CC-EM 44-7
| -----> | Fora de serviço. Não estava no local. | [6 empty] | AA-EM 6-1
AA-EM 3-3
CC-EM 14-1
CC-EM 14-2
CC-EM 12-1
CC-EM 29-1
CC-EM 29-4
CC-EM 10-1
CC-EM 29-5
CC-EM 9-1
CC-EM 9-2
CC-EM 9-3
CC-EM 9-4

## Observações - parte 2
(1): Chapa encontra-se muito suja. |  |  | (2): Equipamento sem chapa. | (3): Chapa com muita ferrugem. Muito complicado de retirar valores. | (4): Chapa muito gasta. Muito complicado de retirar valores. | (5): Chapa/equipamento com acesso difícil.
CC-EM 31-2 |  | YY-EM 1-6 |  |  |  | CC-EM 9-5
YY-EM 1-4 |  | YY-EM 1-2 |  |  |  | CC-EM 9-6
CC-EM 10-2 |  | CC-EM 13-2 |  |  |  | CC-EM 9-7
CC-EM 29-6 |  | CC-EM 29-3 |  |  |  | CC-EM 9-8
CC-EM 12-2 |  | CC-EM 29-2 |  |  |  | CC-EM 9-9
HD-EM 6B-2 |  | HD-EM 6A-1 |  |  |  | CC-EM 9-10
HD-EM 8-2 |  | IX-EM 4-4 |  |  |  | CC-EM 9-11
IX-EM 10-6 |  | IX-EM 10-2 |  |  |  | CC-EM 9-12
IX-EM 10-1 |  | IX-EM 1-1 |  |  |  | CC-EM 9-14
IX-EM 1-2 |  | IX-EM 1-3 |  |  |  | HD-EM 6A-2
IX-EM 11-2 |  | GG-EM 3-3 |  |  |  | HD-EM 6B-1
GG-EM 4-5 |  | GG-EM 4-6 |  |  |  | HD-EM 8-1
GG-EM 4-4 |  | GG-EM 4-2 |  |  |  | IX-EM 10-3
HV-EM 2A-1 |  | PP-EM 7-2 |  |  |  | IX-EM 10-5
PP-EM 7-4 |  | PP-EM 7-6 |  |  |  | IX-EM 4-1
PP-EM 11-2 |  | PP-EM 13-2 |  |  |  | IX-EM 4-3
PP-EM 5-3 |  | PP-EM 2-2 |  |  |  | IX-EM 6-1
PP-EM 2-4 |  | PP-EM 2-1 |  |  |  | IX-EM 6-3
PP-EM 13-1 |  | WQ-01-01 |  |  |  | IX-EM 11-3
WQ-01-02 |  | WQ-01-03 |  |  |  | HD-EM 9-1
OP-PM 137B | [5 empty] | HG-EM 15-1
HG-EM 15-2
GG-EM 3-1
GG-EM 3-2
GG-EM 4-1
HV-EM 3-1
HV-EM 2B-2
HV-EM 3-3
HV-EM 3-2
PP-EM 7-1
PP-EM 2-3
PP-EM 5-2
PP-EM 5-1
PP-EM 11-1
| -----> |  |  |  |  | PP-EM 7-5
PP-EM 7-3
| -----> |  |  |  |  | WQ-01-04
OP-PM 28A
| -----> |  |  |  |  | OP-PM 28B
OP-PM 29A
| -----> |  |  |  |  | OP-PM 29B
OP-PM 74A
| -----> |  |  |  |  | OP-PM 74B
OP-PM 78A
| -----> |  |  |  |  | OP-PM 78B
OP-PM 145
| -----> |  |  |  |  | OP-PM 146
OP-PM 173
| -----> |  |  |  |  | OP-PM 174
OP-PM 175
| -----> |  |  |  |  | OP-PM 205
OP-PM 207
| -----> |  |  |  |  | OP-PM 213
OP-PM 214
| -----> |  |  |  |  | OP-SM 16
HI-PM 5C
----->
----->
----->
----->